## 調書-1
点検調書（その１） 橋梁諸元と総合検査結果 | [14 empty] | 点検回数 |  |  | 2 |  | 巡目 |  | 起点側 |  |  | 緯度 | 39.2062 |  |  |  |  | 橋梁ＩＤ |  |  | 39.20624,141.34717
[25 empty] | 経度 | 141.3472
ふりがな 橋梁名 |  |  | ふたまたはし | [7 empty] | 路線名 |  |  |  | 市道山本線 | [7 empty] | 管理者名 |  |  | 奥州市 | [6 empty] | 橋梁コード |  |  |  | 3215194960
二股橋
所在地 |  | 自 | 奥州市江刺米里字九才坂 | [7 empty] | 道路台帳測点 |  |  |  | 自 | [17 empty] | 調書更新年月日 |  |  |  | 2022 |  | 年 | 12 | 月 | 19 |  | 日
|  | 至 | 奥州市江刺米里字九才坂 | [11 empty] | 至 | [7 empty] | 点検方法 |  |  | 梯子 | [6 empty] | 点検年月日 |  |  |  | 2022 |  | 年 | 9 | 月 | 22 |  | 日
完成年月日 |  | 1971 |  | 年 |  | 月 |  | 日 | 橋長 |  |  |  | 12.1 |  | m | 径間数 |  |  | 1 |  |  | 設計活荷重 |  | TL-14 |  |  |  | 適用示方書 | [10 empty] | 交通条件 | 調査年 | 2017 |  |  | 年
上部工形式 |  | PCプレテン床版 | [6 empty] | 幅員 | 全幅員 |  |  | 4.8 |  | m | 地覆幅 |  |  | 歩道幅 |  |  | 車道幅・車線 |  |  | 車道幅・車線 |  |  | 歩道幅 |  | 地覆幅 |  |  | 中央帯 |  |  | 中央分離帯 |  |  |  | 区間 番号 | -
[10 empty] | 有効幅員 |  |  | 4 |  | m | 0.4 |  | m | - |  | m | 4 | m | 1 | - | m | - | - | m | 0.4 |  | m | - |  | m | - |  | m |  | 総台数 | - |  | 台/12h
下部工形式 |  | 重力式橋台 | [6 empty] | 備考 | 交差物件： |  |  | 人首川 |  |  |  | (管理者： | [6 empty] | ) | 交通規制方法： | [14 empty] | 大型車 | - |  | 台/12h
基礎形式 | [9 empty] | 経過年数： |  |  | 51 |  | 年 | その他： | [23 empty] | 大型 混入率 | - |  | ％
定期点検結果 | [19 empty] | 総 合 診 断 結 果
実施年月 |  | 判定区分 | [11 empty] | 点検会社 |  |  | 点検者 |  |  | 当該橋梁に対する定期点検(法定点検)は2巡目(市独自の点検を含めると2巡目)であり、今回の定期点検の結果、橋梁単位の健全性は「Ⅲ」であった。 以下に、各部材に対する診断結果を示す。 ＜主桁＞ PC桁の下面に腐食を伴った鉄筋露出がみられる。新規変状であり、橋梁の漏水状況から今後も進展の可能性がある。予防保全の観点から対策を講じるのが望ましい。健全性は「Ⅱ」と判定した。(写真1) PC桁の側面に遊離石灰の析出がみられる。桁への漏水の浸透が懸念され、橋面の止水対策が望ましい。 ＜床版＞ 桁間の間詰部に遊離石灰の析出がみられる。部分的に錆汁を伴っており、またつらら状に析出しているため、早期に対策を講ずるべき状態である。健全性は「Ⅲ」と判定した。(写真7) ＜下部構造＞ 橋台に伸縮部からの漏水がみられる。漏水量が多く、漏水に起因する損傷も見られるため、止水性の高い伸縮装置への交換が望ましい。健全性は「Ⅱ」と判定した。(写真12) ＜支承部＞ 支承に劣化は見られない。健全性は「Ⅰ」と判定した。 ＜その他＞ コンクリート舗装に表面的な剥離がみられ、桁下漏水の要因となっており、桁下では遊離石灰がつらら状に進展しているため、早期の措置を行うことが望ましい。健全性は「Ⅱ」と判定した。(写真24) 防護柵に車両接触による、レールの変形が生じている。部材機能に影響を及ぼさぬよう予防保全対策が望ましい。 地覆の外側側面に遊離石灰を伴った微細ひびわれが生じている。劣化が進展するとコンクリート剥離につながる可能性があることから、予防保全対策が望ましい。
|  | 橋梁 単位 |  | 部材単位
|  |  |  | 主桁 | 横桁 |  | 床版 | 下部 構造 |  | 支承部 |  | その他
2017 | 11 | Ⅱ |  | Ⅰ | - |  | Ⅱ | Ⅱ |  | Ⅰ |  | Ⅰ |  | ㈱ｴﾇﾃｨｰｺﾝｻﾙﾀﾝﾄ |  |  | 佐々木佳裕
2022 | 9 | Ⅲ |  | Ⅱ | - |  | Ⅲ | Ⅱ |  | Ⅰ |  | Ⅲ |  | ㈱ｴﾇﾃｨｰｺﾝｻﾙﾀﾝﾄ |  |  | 川端 涼
補修・補強履歴
完了年月 |  | 対象部材 |  |  |  |  | 対策内容
|  | 舗装 |  |  |  |  | 舗装補修工

## 調書-2
点検調書（その２） 径間別一般図 |  |  | 径間番号 |  | 1 |  | 起点側 |  | 緯度 | 39.2062 |  | 橋梁ＩＤ | 39.20624,141.34717
[9 empty] | 経度 | 141.3472
ふりがな 橋梁名 | ふたまたはし | 路線名 |  | 市道山本線 |  | 管理者名 |  | 奥州市 |  |  | 橋梁 コード | 3215194960 |  | 調書更新年月日 | 2022年12月19日
| 二股橋 | [12 empty] | 点検年月日 | 2022年9月22日
全 体 図
一 般 図
点検調書（その２） 径間別一般図 |  |  | 径間番号 |  | 2 |  | 起点側 |  | 緯度 | 39.2062 |  | 橋梁ＩＤ | 39.20624,141.34717
[9 empty] | 経度 | 141.3472
ふりがな 橋梁名 | ふたまたはし | 路線名 |  | 市道山本線 |  | 管理者名 |  | 奥州市 |  |  | 橋梁 コード | 3215194960 |  | 調書更新年月日 | 2022年12月19日
| 二股橋 | [12 empty] | 点検年月日 | 2022年9月22日
全 体 図
一 般 図
点検調書（その２） 径間別一般図 |  |  | 径間番号 |  | 3 |  | 起点側 |  | 緯度 | 39.2062 |  | 橋梁ＩＤ | 39.20624,141.34717
[9 empty] | 経度 | 141.3472
ふりがな 橋梁名 | ふたまたはし | 路線名 |  | 市道山本線 |  | 管理者名 |  | 奥州市 |  |  | 橋梁 コード | 3215194960 |  | 調書更新年月日 | 2022年12月19日
| 二股橋 | [12 empty] | 点検年月日 | 2022年9月22日
全 体 図
一 般 図

## 調書-3
点検調書（その３） 現地状況写真 |  |  |  |  | 径間番号 |  | 1 |  |  | 起点側 |  | 緯度 | 39.2062 |  |  | 橋梁ＩＤ | 39.20624,141.34717
[12 empty] | 経度 | 141.3472
ふりがな 橋梁名 |  | ふたまたはし |  | 路線名 |  | 市道山本線 |  |  | 管理者名 |  | 奥州市 |  |  |  | 橋梁 コード | 3215194960 |  | 調書更新年月日 |  | 2022年12月19日
|  | 二股橋 | [15 empty] | 点検年月日 |  | 2022年9月22日
現 地 状 況 写 真 | 写真番号 |  | 1 |  |  | 撮影年月日 |  | 2022年9月22日 |  |  | 写真番号 |  |  | 2 |  |  |  |  | 撮影年月日 |  | 2022年9月22日
| 径間番号 |  | 1 |  |  | メ モ |  |  |  |  | 径間番号 |  |  | 1 |  |  |  |  | メ モ
| 写真説明 |  | 橋梁全景 |  |  | 起点から終点 |  |  |  |  | 写真説明 |  |  | 側面全景 |  |  |  |  | 起点は左側
| 写真番号 |  | 3 |  |  | 撮影年月日 |  | 2022年9月22日 |  |  | 写真番号 |  |  | 4 |  |  |  |  | 撮影年月日 |  | 2022年9月22日
| 径間番号 |  | 1 |  |  | メ モ |  |  |  |  | 径間番号 |  |  | 1 |  |  |  |  | メ モ
| 写真説明 |  | 橋面全景 |  |  | 起点から終点 |  |  |  |  | 写真説明 |  |  | 桁下全景 |  |  |  |  | 右側→左側
点検調書（その３） 現地状況写真 |  |  |  |  | 径間番号 |  | 1 |  |  | 起点側 |  | 緯度 | 39.2062 |  |  | 橋梁ＩＤ | 39.20624,141.34717
[12 empty] | 経度 | 141.3472
ふりがな 橋梁名 |  | ふたまたはし |  | 路線名 |  | 市道山本線 |  |  | 管理者名 |  | 奥州市 |  |  |  | 橋梁 コード | 3215194960 |  | 調書更新年月日 |  | 2022年12月19日
|  | 二股橋 | [15 empty] | 点検年月日 |  | 2022年9月22日
現 地 状 況 写 真 | 写真番号 |  | 5 |  |  | 撮影年月日 |  | 2022年9月22日 |  |  | 写真番号 |  |  | 6 |  |  |  |  | 撮影年月日 |  | 2022年9月22日
| 径間番号 |  | 1 |  |  | メ モ |  |  |  |  | 径間番号 |  |  | 1 |  |  |  |  | メ モ
| 写真説明 |  | 下部工 |  |  | A1橋台 |  |  |  |  | 写真説明 |  |  | 下部工 |  |  |  |  | A2橋台
| 写真番号 |  | 7 |  |  | 撮影年月日 |  | 2022年9月22日 |  |  | 写真番号 |  |  | 8 |  |  |  |  | 撮影年月日 |  | 2022年9月22日
| 径間番号 |  | 1 |  |  | メ モ |  |  |  |  | 径間番号 |  |  | 1 |  |  |  |  | メ モ
| 写真説明 |  | 伸縮装置 |  |  | 起点右側→左側 |  |  |  |  | 写真説明 |  |  | 伸縮装置 |  |  |  |  | 終点右側→左側
点検調書（その３） 現地状況写真 |  |  |  |  | 径間番号 |  | 1 |  |  | 起点側 |  | 緯度 | 39.2062 |  |  | 橋梁ＩＤ | 39.20624,141.34717
[12 empty] | 経度 | 141.3472
ふりがな 橋梁名 |  | ふたまたはし |  | 路線名 |  | 市道山本線 |  |  | 管理者名 |  | 奥州市 |  |  |  | 橋梁 コード | 3215194960 |  | 調書更新年月日 |  | 2022年12月19日
|  | 二股橋 | [15 empty] | 点検年月日 |  | 2022年9月22日
現 地 状 況 写 真 | 写真番号 |  | 9 |  |  | 撮影年月日 |  | 2022年9月22日 |  |  | 写真番号 |  |  | 10 |  |  |  |  | 撮影年月日 |  | 2022年9月22日
| 径間番号 |  | 1 |  |  | メ モ |  |  |  |  | 径間番号 |  |  | 1 |  |  |  |  | メ モ
| 写真説明 |  | 支承線 |  |  | A1支承 エラスタイト |  |  |  |  | 写真説明 |  |  | 支承線 |  |  |  |  | A2支承 エラスタイト
| 写真番号 |  | 11 |  |  | 撮影年月日 |  | 2022年9月22日 |  |  | 写真番号 |  |  | 12 |  |  |  |  | 撮影年月日 |  | 2022年9月22日
| 径間番号 |  | 1 |  |  | メ モ |  |  |  |  | 径間番号 |  |  | 1 |  |  |  |  | メ モ
| 写真説明 |  | 竣工履歴 |  |  | 昭和46年5月竣功 |  |  |  |  | 写真説明 |  |  | 橋名板 |  |  |  |  | ふたまたはし
点検調書（その３） 現地状況写真 |  |  |  |  | 径間番号 |  | 1 |  |  | 起点側 |  | 緯度 | 39.2062 |  |  | 橋梁ＩＤ | 39.20624,141.34717
[12 empty] | 経度 | 141.3472
ふりがな 橋梁名 |  | ふたまたはし |  | 路線名 |  | 市道山本線 |  |  | 管理者名 |  | 奥州市 |  |  |  | 橋梁 コード | 3215194960 |  | 調書更新年月日 |  | 2022年12月19日
|  | 二股橋 | [15 empty] | 点検年月日 |  | 2022年9月22日
現 地 状 況 写 真 | 写真番号 |  | 13 |  |  | 撮影年月日 |  | 2022年9月22日 |  |  | 写真番号 |  |  | 14 |  |  |  |  | 撮影年月日 |  | 2022年9月22日
| 径間番号 |  | 1 |  |  | メ モ |  |  |  |  | 径間番号 |  |  | 1 |  |  |  |  | メ モ
| 写真説明 |  | 点検状況 |  |  | 梯子点検 |  |  |  |  | 写真説明 |  |  | 補修状況 |  |  |  |  | 橋面舗装 Ａ2側のみ Ａ2から3ｍ区間 前回写真番号26 アスファルト舗装工 路肩 土砂堆積 前回写真番号24,25 土砂撤去
| 写真番号 |  |  |  |  | 撮影年月日 |  |  |  |  | 写真番号 | [7 empty] | 撮影年月日
| 径間番号 |  |  |  |  | メ モ |  |  |  |  | 径間番号 | [7 empty] | メ モ
| 写真説明 | [9 empty] | 写真説明
点検調書（その３） 現地状況写真 |  |  |  |  | 径間番号 |  |  |  |  | 起点側 |  | 緯度 | 39.2062 |  |  | 橋梁ＩＤ | 39.20624,141.34717
[12 empty] | 経度 | 141.3472
ふりがな 橋梁名 |  | ふたまたはし |  | 路線名 |  | 市道山本線 |  |  | 管理者名 |  | 奥州市 |  |  |  | 橋梁 コード | 3215194960 |  | 調書更新年月日 |  | 2022年12月19日
|  | 二股橋 | [15 empty] | 点検年月日 |  | 2022年9月22日
現 地 状 況 写 真 | 写真番号 |  |  |  |  | 撮影年月日 |  |  |  |  | 写真番号 | [7 empty] | 撮影年月日
| 径間番号 |  |  |  |  | メ モ |  |  |  |  | 径間番号 | [7 empty] | メ モ
| 写真説明 | [9 empty] | 写真説明
| 写真番号 |  |  |  |  | 撮影年月日 |  |  |  |  | 写真番号 | [7 empty] | 撮影年月日
| 径間番号 |  |  |  |  | メ モ |  |  |  |  | 径間番号 | [7 empty] | メ モ
| 写真説明 | [9 empty] | 写真説明

## 調書-4
点検調書（その４） 損傷図 |  |  | 径間番号 |  | 1 |  | 起点側 |  | 緯度 | 39.2062 |  | 橋梁ＩＤ | 39.20624,141.34717
[9 empty] | 経度 | 141.3472
ふりがな 橋梁名 | ふたまたはし | 路線名 |  | 市道山本線 |  | 管理者名 |  | 奥州市 |  |  | 橋梁 コード | 3215194960 |  | 調書更新年月日 | 2022年12月19日
| 二股橋 | [12 empty] | 点検年月日 | 2022年9月22日
損 傷 図
点検調書（その４） 損傷図 |  |  | 径間番号 |  | 1 |  | 起点側 |  | 緯度 | 39.2062 |  | 橋梁ＩＤ | 39.20624,141.34717
[9 empty] | 経度 | 141.3472
ふりがな 橋梁名 | ふたまたはし | 路線名 |  | 市道山本線 |  | 管理者名 |  | 奥州市 |  |  | 橋梁 コード | 3215194960 |  | 調書更新年月日 | 2022年12月19日
| 二股橋 | [12 empty] | 点検年月日 | 2022年9月22日
損 傷 図
点検調書（その４） 損傷図 |  |  | 径間番号 |  | 1 |  | 起点側 |  | 緯度 | 39.2062 |  | 橋梁ＩＤ | 39.20624,141.34717
[9 empty] | 経度 | 141.3472
ふりがな 橋梁名 | ふたまたはし | 路線名 |  | 市道山本線 |  | 管理者名 |  | 奥州市 |  |  | 橋梁 コード | 3215194960 |  | 調書更新年月日 | 2022年12月19日
| 二股橋 | [12 empty] | 点検年月日 | 2022年9月22日
損 傷 図
点検調書（その４） 損傷図 |  |  | 径間番号 |  | 1 |  | 起点側 |  | 緯度 | 39.2062 |  | 橋梁ＩＤ | 39.20624,141.34717
[9 empty] | 経度 | 141.3472
ふりがな 橋梁名 | ふたまたはし | 路線名 |  | 市道山本線 |  | 管理者名 |  | 奥州市 |  |  | 橋梁 コード | 3215194960 |  | 調書更新年月日 | 2022年12月19日
| 二股橋 | [12 empty] | 点検年月日 | 2022年9月22日
損 傷 図
点検調書（その４） 損傷図 |  |  | 径間番号 |  |  |  | 起点側 |  | 緯度 | 39.2062 |  | 橋梁ＩＤ | 39.20624,141.34717
[9 empty] | 経度 | 141.3472
ふりがな 橋梁名 | ふたまたはし | 路線名 |  | 市道山本線 |  | 管理者名 |  | 奥州市 |  |  | 橋梁 コード | 3215194960 |  | 調書更新年月日 | 2022年12月19日
| 二股橋 | [12 empty] | 点検年月日 | 2022年9月22日
損 傷 図
点検調書（その４） 損傷図 |  |  | 径間番号 |  |  |  | 起点側 |  | 緯度 | 39.2062 |  | 橋梁ＩＤ | 39.20624,141.34717
[9 empty] | 経度 | 141.3472
ふりがな 橋梁名 | ふたまたはし | 路線名 |  | 市道山本線 |  | 管理者名 |  | 奥州市 |  |  | 橋梁 コード | 3215194960 |  | 調書更新年月日 | 2022年12月19日
| 二股橋 | [12 empty] | 点検年月日 | 2022年9月22日
損 傷 図
点検調書（その４） 損傷図 |  |  | 径間番号 |  |  |  | 起点側 |  | 緯度 | 39.2062 |  | 橋梁ＩＤ | 39.20624,141.34717
[9 empty] | 経度 | 141.3472
ふりがな 橋梁名 | ふたまたはし | 路線名 |  | 市道山本線 |  | 管理者名 |  | 奥州市 |  |  | 橋梁 コード | 3215194960 |  | 調書更新年月日 | 2022年12月19日
| 二股橋 | [12 empty] | 点検年月日 | 2022年9月22日
損 傷 図
点検調書（その４） 損傷図 |  |  | 径間番号 |  |  |  | 起点側 |  | 緯度 | 39.2062 |  | 橋梁ＩＤ | 39.20624,141.34717
[9 empty] | 経度 | 141.3472
ふりがな 橋梁名 | ふたまたはし | 路線名 |  | 市道山本線 |  | 管理者名 |  | 奥州市 |  |  | 橋梁 コード | 3215194960 |  | 調書更新年月日 | 2022年12月19日
| 二股橋 | [12 empty] | 点検年月日 | 2022年9月22日
損 傷 図

## 調書-5
点検調書（その５） 損傷写真 | [5 empty] | 径間番号 |  | 1 |  |  |  | 起点側 |  | 緯度 |  | 39.2062 |  |  | 橋梁ＩＤ |  | 39.20624,141.34717
[14 empty] | 経度 |  | 141.3472
ふりがな 橋梁名 |  | ふたまたはし |  |  | 路線名 |  | 市道山本線 |  |  |  | 管理者名 |  | 奥州市 |  |  |  | 橋梁 コード |  | 3215194960 |  |  | 調書更新年月日 | 2022年12月19日
|  | 二股橋 | [19 empty] | 点検年月日 | 2022年9月22日
損 傷 写 真 | 写真番号 |  | 1 | 部材名 | 主桁 |  |  |  | 撮影年月日 | 2022.9.22 |  |  | 写真番号 |  | 2 |  |  | 部材名 |  | 主桁 |  |  | 撮影年月日 | 2022.9.22
| 損傷の種類 |  | ⑦剥離・鉄筋露出 | 損傷程度 | e |  |  |  | メ モ |  |  |  | 損傷の種類 |  | ⑦剥離・鉄筋露出 |  |  | 損傷程度 |  | c |  |  | メ モ
[9 empty] | 変状の進展性等： | [13 empty] | 変状の進展性等：
[9 empty] | 【新規変状】 | [13 empty] | 【新規変状】
[9 empty] | 主桁0701 中央部 鉄筋露出が認められる 250mm×50mm | [13 empty] | 主桁0201 中央部 剥離が認められる 50mm×50mm
| 写真番号 |  | 3 | 部材名 | 主桁 |  |  |  | 撮影年月日 | 2022.9.22 |  |  | 写真番号 |  | 4 |  |  | 部材名 |  | 主桁 |  |  | 撮影年月日 | 2022.9.22
| 損傷の種類 |  | ⑧漏水・遊離石灰 | 損傷程度 | e |  |  |  | メ モ |  |  |  | 損傷の種類 |  | ⑧漏水・遊離石灰 |  |  | 損傷程度 |  | e |  |  | メ モ
[9 empty] | 変状の進展性等： | [13 empty] | 変状の進展性等：
[9 empty] | 【新規変状】 | [13 empty] | 【新規変状】
[9 empty] | 主桁0101、0301～0701 Ａ1側端部 錆汁が認められる φ10 6箇所 | [13 empty] | 主桁0101～0601 Ａ2側端部 錆汁が認められる φ10 6箇所
点検調書（その５） 損傷写真 | [5 empty] | 径間番号 |  | 1 |  |  |  | 起点側 |  | 緯度 |  | 39.2062 |  |  | 橋梁ＩＤ |  | 39.20624,141.34717
[14 empty] | 経度 |  | 141.3472
ふりがな 橋梁名 |  | ふたまたはし |  |  | 路線名 |  | 市道山本線 |  |  |  | 管理者名 |  | 奥州市 |  |  |  | 橋梁 コード |  | 3215194960 |  |  | 調書更新年月日 | 2022年12月19日
|  | 二股橋 | [19 empty] | 点検年月日 | 2022年9月22日
損 傷 写 真 | 写真番号 |  | 5 | 部材名 | 主桁 |  |  |  | 撮影年月日 | 2022.9.22 |  |  | 写真番号 |  | 6 |  |  | 部材名 |  | 主桁 |  |  | 撮影年月日 | 2022.9.22
| 損傷の種類 |  | ⑧漏水・遊離石灰 | 損傷程度 | d |  |  |  | メ モ |  |  |  | 損傷の種類 |  | ㉓変形・欠損 |  |  | 損傷程度 |  | c |  |  | メ モ
[9 empty] | 変状の進展性等： | [13 empty] | 変状の進展性等：
[9 empty] | 【新規変状】 | [13 empty] | 【新規変状】
[9 empty] | 主桁0701 側面部 遊離石灰が認められる 1000mm | [13 empty] | 主桁0701 側面部 欠損が認められる 150mm×50mm
| 写真番号 |  | 7 | 部材名 | 床版 |  |  |  | 撮影年月日 | 2022.9.22 |  |  | 写真番号 |  | 8 |  |  | 部材名 |  | 橋台[竪壁] |  |  | 撮影年月日 | 2022.9.22
| 損傷の種類 |  | ⑧漏水・遊離石灰 | 損傷程度 | d |  |  |  | メ モ |  |  |  | 損傷の種類 |  | ⑥ひびわれ |  |  | 損傷程度 |  | c |  |  | メ モ
[9 empty] | 変状の進展性等： | [13 empty] | 変状の進展性等：
[9 empty] | 【進展なし】 | [13 empty] | 【進展なし】
[9 empty] | 床版0101～0601 全長にわたり、目地からの漏水・遊離石灰が認められる 6箇所 前回写真番号3 | [13 empty] | Ａ1竪壁 幅0.20mmの水平方向のひびわれが認められる 前回写真番号6
点検調書（その５） 損傷写真 | [5 empty] | 径間番号 |  | 1 |  |  |  | 起点側 |  | 緯度 |  | 39.2062 |  |  | 橋梁ＩＤ |  | 39.20624,141.34717
[14 empty] | 経度 |  | 141.3472
ふりがな 橋梁名 |  | ふたまたはし |  |  | 路線名 |  | 市道山本線 |  |  |  | 管理者名 |  | 奥州市 |  |  |  | 橋梁 コード |  | 3215194960 |  |  | 調書更新年月日 | 2022年12月19日
|  | 二股橋 | [19 empty] | 点検年月日 | 2022年9月22日
損 傷 写 真 | 写真番号 |  | 9 | 部材名 | 橋台[竪壁] |  |  |  | 撮影年月日 | 2022.9.22 |  |  | 写真番号 |  | 10 |  |  | 部材名 |  | 橋台[竪壁] |  |  | 撮影年月日 | 2022.9.22
| 損傷の種類 |  | ⑥ひびわれ | 損傷程度 | c |  |  |  | メ モ |  |  |  | 損傷の種類 |  | ⑳漏水・滞水 |  |  | 損傷程度 |  | e |  |  | メ モ
[9 empty] | 変状の進展性等： | [13 empty] | 変状の進展性等：
[9 empty] | 【新規変状】 | [13 empty] | 【進展なし】
[9 empty] | Ａ2竪壁 幅0.20mmの垂直方向のひびわれが2本認められる 1100mm,900mm | [13 empty] | Ａ1竪壁 漏水が5箇所認められる 前回写真番号5
| 写真番号 |  | 11 | 部材名 | 橋台[竪壁] |  |  |  | 撮影年月日 | 2022.9.22 |  |  | 写真番号 |  | 12 |  |  | 部材名 |  | 橋台[竪壁] |  |  | 撮影年月日 | 2022.9.22
| 損傷の種類 |  | ⑳漏水・滞水 | 損傷程度 | e |  |  |  | メ モ |  |  |  | 損傷の種類 |  | ㉓変形・欠損 |  |  | 損傷程度 |  | c |  |  | メ モ
[9 empty] | 変状の進展性等： | [13 empty] | 変状の進展性等：
[9 empty] | 【進展なし】 | [13 empty] | 【進展なし】
[9 empty] | Ａ2竪壁 漏水が5箇所認められる 前回写真番号8 | [13 empty] | Ａ1竪壁 橋座部に欠損が認められる 100mm×500mm 前回写真番号7
点検調書（その５） 損傷写真 | [5 empty] | 径間番号 |  | 1 |  |  |  | 起点側 |  | 緯度 |  | 39.2062 |  |  | 橋梁ＩＤ |  | 39.20624,141.34717
[14 empty] | 経度 |  | 141.3472
ふりがな 橋梁名 |  | ふたまたはし |  |  | 路線名 |  | 市道山本線 |  |  |  | 管理者名 |  | 奥州市 |  |  |  | 橋梁 コード |  | 3215194960 |  |  | 調書更新年月日 | 2022年12月19日
|  | 二股橋 | [19 empty] | 点検年月日 | 2022年9月22日
損 傷 写 真 | 写真番号 |  | 13 | 部材名 | 橋台[竪壁] |  |  |  | 撮影年月日 | 2022.9.22 |  |  | 写真番号 |  | 14 |  |  | 部材名 |  | 橋台[竪壁] |  |  | 撮影年月日 | 2022.9.22
| 損傷の種類 |  | ㉓変形・欠損 | 損傷程度 | c |  |  |  | メ モ |  |  |  | 損傷の種類 |  | ㉓変形・欠損 |  |  | 損傷程度 |  | c |  |  | メ モ
[9 empty] | 変状の進展性等： | [13 empty] | 変状の進展性等：
[9 empty] | 【新規変状】 | [13 empty] | 【進展なし】
[9 empty] | Ａ1竪壁 下部に欠損が認められる 900mm×50mm | [13 empty] | Ａ2竪壁 橋座部に欠損が認められる 150mm×200mm 前回写真番号9
| 写真番号 |  | 15 | 部材名 | 橋台[胸壁] |  |  |  | 撮影年月日 | 2022.9.22 |  |  | 写真番号 |  | 16 |  |  | 部材名 |  | 防護柵 |  |  | 撮影年月日 | 2022.9.22
| 損傷の種類 |  | ㉓変形・欠損 | 損傷程度 | e |  |  |  | メ モ |  |  |  | 損傷の種類 |  | ①腐食 |  |  | 損傷程度 |  | b |  |  | メ モ
[9 empty] | 変状の進展性等： | [13 empty] | 変状の進展性等：
[9 empty] | 【進展なし】 | [13 empty] | 【進展なし】
[9 empty] | Ａ1胸壁 天端 前回写真番号4 | [13 empty] | 左側防護柵 腐食：小小 防食機能の劣化-e 変形欠損-c(A1側) 前回写真番号18
点検調書（その５） 損傷写真 | [5 empty] | 径間番号 |  | 1 |  |  |  | 起点側 |  | 緯度 |  | 39.2062 |  |  | 橋梁ＩＤ |  | 39.20624,141.34717
[14 empty] | 経度 |  | 141.3472
ふりがな 橋梁名 |  | ふたまたはし |  |  | 路線名 |  | 市道山本線 |  |  |  | 管理者名 |  | 奥州市 |  |  |  | 橋梁 コード |  | 3215194960 |  |  | 調書更新年月日 | 2022年12月19日
|  | 二股橋 | [19 empty] | 点検年月日 | 2022年9月22日
損 傷 写 真 | 写真番号 |  | 17 | 部材名 | 防護柵 |  |  |  | 撮影年月日 | 2022年9月22日 |  |  | 写真番号 |  | 18 |  |  | 部材名 |  | 防護柵 |  |  | 撮影年月日 | 2022年9月22日
| 損傷の種類 |  | ①腐食 | 損傷程度 | b |  |  |  | メ モ |  |  |  | 損傷の種類 |  | ㉓変形・欠損 |  |  | 損傷程度 |  | c |  |  | メ モ
[9 empty] | 変状の進展性等： | [13 empty] | 変状の進展性等：
[9 empty] | 【進展なし】 | [13 empty] | 【新規変状】
[9 empty] | 右側防護柵 腐食：小小 ゆるみ・脱落：笠木部ボルト 1本 防食機能の劣化-e 変形欠損-c(A2側) 前回写真番号19 | [13 empty] | 右側防護柵 変形欠損-c(A1側)
| 写真番号 |  | 19 | 部材名 | 地覆 |  |  |  | 撮影年月日 | 2022年9月22日 |  |  | 写真番号 |  | 20 |  |  | 部材名 |  | 地覆 |  |  | 撮影年月日 | 2022年9月22日
| 損傷の種類 |  | ⑥ひびわれ | 損傷程度 | c |  |  |  | メ モ |  |  |  | 損傷の種類 |  | ⑥ひびわれ |  |  | 損傷程度 |  | c |  |  | メ モ
[9 empty] | 変状の進展性等： | [13 empty] | 変状の進展性等：
[9 empty] | 【進展なし】 | [13 empty] | 【進展なし】
[9 empty] | 左側地覆 幅0.10mmのひびわれが複数本認められる 漏水・遊離石灰 前回写真番号21 | [13 empty] | 右側地覆 幅0.10mmのひびわれが複数本認められる 漏水・遊離石灰 前回写真番号23
点検調書（その５） 損傷写真 | [5 empty] | 径間番号 |  | 1 |  |  |  | 起点側 |  | 緯度 |  | 39.2062 |  |  | 橋梁ＩＤ |  | 39.20624,141.34717
[14 empty] | 経度 |  | 141.3472
ふりがな 橋梁名 |  | ふたまたはし |  |  | 路線名 |  | 市道山本線 |  |  |  | 管理者名 |  | 奥州市 |  |  |  | 橋梁 コード |  | 3215194960 |  |  | 調書更新年月日 | 2022年12月19日
|  | 二股橋 | [19 empty] | 点検年月日 | 2022年9月22日
損 傷 写 真 | 写真番号 |  | 21 | 部材名 | 地覆 |  |  |  | 撮影年月日 | 2022年9月22日 |  |  | 写真番号 |  | 22 |  |  | 部材名 |  | 地覆 |  |  | 撮影年月日 | 2022年9月22日
| 損傷の種類 |  | ⑦剥離・鉄筋露出 | 損傷程度 | c |  |  |  | メ モ |  |  |  | 損傷の種類 |  | ⑦剥離・鉄筋露出 |  |  | 損傷程度 |  | c |  |  | メ モ
[9 empty] | 変状の進展性等： | [13 empty] | 変状の進展性等：
[9 empty] | 【進展なし】 | [13 empty] | 【進展なし】
[9 empty] | 左側地覆 変形・欠損-c 100mm×1000mm 前回写真番号20 | [13 empty] | 右側地覆 変形・欠損-c 150mm×1800mm 前回写真番号22
| 写真番号 |  | 23 | 部材名 | 伸縮装置 |  |  |  | 撮影年月日 | 2022年9月22日 |  |  | 写真番号 |  | 24 |  |  | 部材名 |  | 舗装 |  |  | 撮影年月日 | 2022年9月22日
| 損傷の種類 |  | ㉓変形・欠損 | 損傷程度 | c |  |  |  | メ モ |  |  |  | 損傷の種類 |  | ⑮舗装の異常 |  |  | 損傷程度 |  | e |  |  | メ モ
[9 empty] | 変状の進展性等： | [13 empty] | 変状の進展性等：
[9 empty] | 【進展なし】 | [13 empty] | 【進展なし】
[9 empty] | Ａ1伸縮装置 全長にわたり欠損が認められる 4000mm 前回写真番号16 | [13 empty] | A1側 前回写真番号26
点検調書（その５） 損傷写真 | [5 empty] | 径間番号 |  | 1 |  |  |  | 起点側 |  | 緯度 |  | 39.2062 |  |  | 橋梁ＩＤ |  | 39.20624,141.34717
[14 empty] | 経度 |  | 141.3472
ふりがな 橋梁名 |  | ふたまたはし |  |  | 路線名 |  | 市道山本線 |  |  |  | 管理者名 |  | 奥州市 |  |  |  | 橋梁 コード |  | 3215194960 |  |  | 調書更新年月日 | 2022年12月19日
|  | 二股橋 | [19 empty] | 点検年月日 | 2022年9月22日
損 傷 写 真 | 写真番号 |  | 25 | 部材名 | 排水管 |  |  |  | 撮影年月日 | 2022.9.22 |  |  | 写真番号 |  | 26 |  |  | 部材名 |  | 排水管 |  |  | 撮影年月日 | 2022.9.22
| 損傷の種類 |  | ㉔土砂詰まり | 損傷程度 | e |  |  |  | メ モ |  |  |  | 損傷の種類 |  | ⑰その他 |  |  | 損傷程度 |  | e |  |  | メ モ
[9 empty] | 変状の進展性等： | [13 empty] | 変状の進展性等：
[9 empty] | 【新規変状】 | [13 empty] | 【新規変状】
[9 empty] | 排水管 Dp0101,0201 A1側の2箇所で、土砂詰まりが認められる 前回写真番号27,29 | [13 empty] | 排水管 Dp0102,0202 A2側の2箇所で、アスファルト舗装による埋塞が認められる 前回写真番号28,30
| 写真番号 |  | 27 | 部材名 | 添架物 |  |  |  | 撮影年月日 | 2022.9.22 |  |  | 写真番号 |  |  |  |  | 部材名 |  |  |  |  | 撮影年月日
| 損傷の種類 |  | ①腐食 | 損傷程度 | c |  |  |  | メ モ |  |  |  | 損傷の種類 |  |  |  |  | 損傷程度 |  |  |  |  | メ モ
[9 empty] | 変状の進展性等： | [13 empty] | 変状の進展性等：
【進展なし】
支持金具 防食機能の劣化-e 前回写真番号31

## 調書-6-2 (コンクリート橋)
点検調書（その６） 損傷ランク判定表－２ |  |  |  |  | 径間番号 |  | 1 |  | 橋梁ID |  | 39.20624,141.34717
ふりがな 橋梁名 | ふたまたはし |  | 路線名 |  |  | 市道山本線 |  |  |  | 橋梁コード |  |  | 3215194960
二股橋
管理者名 | 奥州市 |  |  |  |  | 調書更新年月日 |  | 2022年12月19日 |  | 点検年月日 |  | 2022年9月22日
工種 | 部材 | 材料 | 損傷種類 |  |  |  |  | 損傷評価 | 損傷 パターン |  | 分類 |  | 備考
上部構造 （コンクリート橋） |  | コンクリート | 6 | ： | ひびわれ |  |  | a | - |  | -
|  |  | 7 | ： | 剥離・鉄筋露出 |  |  | e | - |  | -
|  |  | 8 | ： | 漏水・遊離石灰 |  |  | e | - |  | -
|  |  | 10 | ： | 補修・補強材の損傷 |  |  | a | - |  | -
|  |  | 12 | ： | うき |  |  | a | - |  | -
|  |  | 13 | ： | 遊間の異常 |  |  | a | - |  | -
|  |  | 18 | ： | 定着部の異常 |  |  | a | - |  | -
|  |  | 19 | ： | 変色・劣化 |  |  | a | - |  | -
|  |  | 21 | ： | 異常な音・振動 |  |  | a | - |  | -
|  |  | 22 | ： | 異常なたわみ |  |  | a | - |  | -
|  |  | 23 | ： | 変形・欠損 |  |  | c | - |  | -
| 横桁 | コンクリート | 6 | ： | ひびわれ |  |  | - | - |  | -
|  |  | 7 | ： | 剥離・鉄筋露出 |  |  | - | - |  | -
|  |  | 8 | ： | 漏水・遊離石灰 |  |  | - | - |  | -
|  |  | 10 | ： | 補修・補強材の損傷 |  |  | - | - |  | -
|  |  | 12 | ： | うき |  |  | - | - |  | -
|  |  | 18 | ： | 定着部の異常 |  |  | - | - |  | -
|  |  | 19 | ： | 変色・劣化 |  |  | - | - |  | -
|  |  | 21 | ： | 異常な音・振動 |  |  | - | - |  | -
|  |  | 23 | ： | 変形・欠損 |  |  | - | - |  | -
| 床版 | コンクリート | 7 | ： | 剥離・鉄筋露出 |  |  | a | - |  | -
|  |  | 8 | ： | 漏水・遊離石灰 |  |  | d | - |  | -
|  |  | 9 | ： | 抜け落ち |  |  | a | - |  | -
|  |  | 10 | ： | 補修・補強材の損傷 |  |  | a | - |  | -
|  |  | 11 | ： | 床版ひびわれ |  |  | a | - |  | -
|  |  | 12 | ： | うき |  |  | a | - |  | -
|  |  | 19 | ： | 変色・劣化 |  |  | a | - |  | -
|  |  | 20 | ： | 漏水・滞水 |  |  | a | - |  | -
|  |  | 23 | ： | 変形・欠損 |  |  | a | - |  | -
| 定着部 | 鋼 | 1 | ： | 腐食 |  |  | - | - |  | -
|  |  | 2 | ： | 亀裂 |  |  | - | - |  | -
|  |  | 3 | ： | ゆるみ・脱落 |  |  | - | - |  | -
|  |  | 4 | ： | 破断 |  |  | - | - |  | -
|  |  | 5 | ： | 防食機能の劣化 |  |  | - | - |  | -
|  |  | 18 | ： | 定着部の異常 |  |  | - | - |  | -
|  |  | 19 | ： | 変色・劣化 |  |  | - | - |  | -
|  |  | 21 | ： | 異常な音・振動 |  |  | - | - |  | -
|  |  | 23 | ： | 変形・欠損 |  |  | - | - |  | -
|  | コンクリート | 6 | ： | ひびわれ |  |  | - | - |  | -
|  |  | 7 | ： | 剥離・鉄筋露出 |  |  | - | - |  | -
|  |  | 8 | ： | 漏水・遊離石灰 |  |  | - | - |  | -
|  |  | 10 | ： | 補修・補強材の損傷 |  |  | - | - |  | -
|  |  | 12 | ： | うき |  |  | - | - |  | -
|  |  | 19 | ： | 変色・劣化 |  |  | - | - |  | -
|  |  | 22 | ： | 異常なたわみ |  |  | - | - |  | -
|  |  | 23 | ： | 変形・欠損 |  |  | - | - |  | -
点検調書（その６） 損傷ランク判定表－２ |  |  |  |  | 径間番号 |  | 2 |  | 橋梁ID |  | 39.20624,141.34717
ふりがな 橋梁名 | ふたまたはし |  | 路線名 |  |  | 市道山本線 |  |  |  | 橋梁コード |  |  | 3215194960
二股橋
管理者名 | 奥州市 |  |  |  |  | 調書更新年月日 |  | 2022年12月19日 |  | 点検年月日 |  | 2022年9月22日
工種 | 部材 | 材料 | 損傷種類 |  |  |  |  | 損傷評価 | 損傷 パターン |  | 分類 |  | 備考
上部構造 （コンクリート橋） |  | コンクリート | 6 | ： | ひびわれ |  |  |  | - |  | -
|  |  | 7 | ： | 剥離・鉄筋露出 |  |  |  | - |  | -
|  |  | 8 | ： | 漏水・遊離石灰 |  |  |  | - |  | -
|  |  | 10 | ： | 補修・補強材の損傷 |  |  |  | - |  | -
|  |  | 12 | ： | うき |  |  |  | - |  | -
|  |  | 13 | ： | 遊間の異常 |  |  |  | - |  | -
|  |  | 18 | ： | 定着部の異常 |  |  |  | - |  | -
|  |  | 19 | ： | 変色・劣化 |  |  |  | - |  | -
|  |  | 21 | ： | 異常な音・振動 |  |  |  | - |  | -
|  |  | 22 | ： | 異常なたわみ |  |  |  | - |  | -
|  |  | 23 | ： | 変形・欠損 |  |  |  | - |  | -
| 横桁 | コンクリート | 6 | ： | ひびわれ |  |  |  | - |  | -
|  |  | 7 | ： | 剥離・鉄筋露出 |  |  |  | - |  | -
|  |  | 8 | ： | 漏水・遊離石灰 |  |  |  | - |  | -
|  |  | 10 | ： | 補修・補強材の損傷 |  |  |  | - |  | -
|  |  | 12 | ： | うき |  |  |  | - |  | -
|  |  | 18 | ： | 定着部の異常 |  |  |  | - |  | -
|  |  | 19 | ： | 変色・劣化 |  |  |  | - |  | -
|  |  | 21 | ： | 異常な音・振動 |  |  |  | - |  | -
|  |  | 23 | ： | 変形・欠損 |  |  |  | - |  | -
| 床版 | コンクリート | 7 | ： | 剥離・鉄筋露出 |  |  |  | - |  | -
|  |  | 8 | ： | 漏水・遊離石灰 |  |  |  | - |  | -
|  |  | 9 | ： | 抜け落ち |  |  |  | - |  | -
|  |  | 10 | ： | 補修・補強材の損傷 |  |  |  | - |  | -
|  |  | 11 | ： | 床版ひびわれ |  |  |  | - |  | -
|  |  | 12 | ： | うき |  |  |  | - |  | -
|  |  | 19 | ： | 変色・劣化 |  |  |  | - |  | -
|  |  | 20 | ： | 漏水・滞水 |  |  |  | - |  | -
|  |  | 23 | ： | 変形・欠損 |  |  |  | - |  | -
| 定着部 | 鋼 | 1 | ： | 腐食 |  |  |  | - |  | -
|  |  | 2 | ： | 亀裂 |  |  |  | - |  | -
|  |  | 3 | ： | ゆるみ・脱落 |  |  |  | - |  | -
|  |  | 4 | ： | 破断 |  |  |  | - |  | -
|  |  | 5 | ： | 防食機能の劣化 |  |  |  | - |  | -
|  |  | 18 | ： | 定着部の異常 |  |  |  | - |  | -
|  |  | 19 | ： | 変色・劣化 |  |  |  | - |  | -
|  |  | 21 | ： | 異常な音・振動 |  |  |  | - |  | -
|  |  | 23 | ： | 変形・欠損 |  |  |  | - |  | -
|  | コンクリート | 6 | ： | ひびわれ |  |  |  | - |  | -
|  |  | 7 | ： | 剥離・鉄筋露出 |  |  |  | - |  | -
|  |  | 8 | ： | 漏水・遊離石灰 |  |  |  | - |  | -
|  |  | 10 | ： | 補修・補強材の損傷 |  |  |  | - |  | -
|  |  | 12 | ： | うき |  |  |  | - |  | -
|  |  | 19 | ： | 変色・劣化 |  |  |  | - |  | -
|  |  | 22 | ： | 異常なたわみ |  |  |  | - |  | -
|  |  | 23 | ： | 変形・欠損 |  |  |  | - |  | -
点検調書（その６） 損傷ランク判定表－２ |  |  |  |  | 径間番号 |  | 3 |  | 橋梁ID |  | 39.20624,141.34717
ふりがな 橋梁名 | ふたまたはし |  | 路線名 |  |  | 市道山本線 |  |  |  | 橋梁コード |  |  | 3215194960
二股橋
管理者名 | 奥州市 |  |  |  |  | 調書更新年月日 |  | 2022年12月19日 |  | 点検年月日 |  | 2022年9月22日
工種 | 部材 | 材料 | 損傷種類 |  |  |  |  | 損傷評価 | 損傷 パターン |  | 分類 |  | 備考
上部構造 （コンクリート橋） |  | コンクリート | 6 | ： | ひびわれ |  |  |  | - |  | -
|  |  | 7 | ： | 剥離・鉄筋露出 |  |  |  | - |  | -
|  |  | 8 | ： | 漏水・遊離石灰 |  |  |  | - |  | -
|  |  | 10 | ： | 補修・補強材の損傷 |  |  |  | - |  | -
|  |  | 12 | ： | うき |  |  |  | - |  | -
|  |  | 13 | ： | 遊間の異常 |  |  |  | - |  | -
|  |  | 18 | ： | 定着部の異常 |  |  |  | - |  | -
|  |  | 19 | ： | 変色・劣化 |  |  |  | - |  | -
|  |  | 21 | ： | 異常な音・振動 |  |  |  | - |  | -
|  |  | 22 | ： | 異常なたわみ |  |  |  | - |  | -
|  |  | 23 | ： | 変形・欠損 |  |  |  | - |  | -
| 横桁 | コンクリート | 6 | ： | ひびわれ |  |  |  | - |  | -
|  |  | 7 | ： | 剥離・鉄筋露出 |  |  |  | - |  | -
|  |  | 8 | ： | 漏水・遊離石灰 |  |  |  | - |  | -
|  |  | 10 | ： | 補修・補強材の損傷 |  |  |  | - |  | -
|  |  | 12 | ： | うき |  |  |  | - |  | -
|  |  | 18 | ： | 定着部の異常 |  |  |  | - |  | -
|  |  | 19 | ： | 変色・劣化 |  |  |  | - |  | -
|  |  | 21 | ： | 異常な音・振動 |  |  |  | - |  | -
|  |  | 23 | ： | 変形・欠損 |  |  |  | - |  | -
| 床版 | コンクリート | 7 | ： | 剥離・鉄筋露出 |  |  |  | - |  | -
|  |  | 8 | ： | 漏水・遊離石灰 |  |  |  | - |  | -
|  |  | 9 | ： | 抜け落ち |  |  |  | - |  | -
|  |  | 10 | ： | 補修・補強材の損傷 |  |  |  | - |  | -
|  |  | 11 | ： | 床版ひびわれ |  |  |  | - |  | -
|  |  | 12 | ： | うき |  |  |  | - |  | -
|  |  | 19 | ： | 変色・劣化 |  |  |  | - |  | -
|  |  | 20 | ： | 漏水・滞水 |  |  |  | - |  | -
|  |  | 23 | ： | 変形・欠損 |  |  |  | - |  | -
| 定着部 | 鋼 | 1 | ： | 腐食 |  |  |  | - |  | -
|  |  | 2 | ： | 亀裂 |  |  |  | - |  | -
|  |  | 3 | ： | ゆるみ・脱落 |  |  |  | - |  | -
|  |  | 4 | ： | 破断 |  |  |  | - |  | -
|  |  | 5 | ： | 防食機能の劣化 |  |  |  | - |  | -
|  |  | 18 | ： | 定着部の異常 |  |  |  | - |  | -
|  |  | 19 | ： | 変色・劣化 |  |  |  | - |  | -
|  |  | 21 | ： | 異常な音・振動 |  |  |  | - |  | -
|  |  | 23 | ： | 変形・欠損 |  |  |  | - |  | -
|  | コンクリート | 6 | ： | ひびわれ |  |  |  | - |  | -
|  |  | 7 | ： | 剥離・鉄筋露出 |  |  |  | - |  | -
|  |  | 8 | ： | 漏水・遊離石灰 |  |  |  | - |  | -
|  |  | 10 | ： | 補修・補強材の損傷 |  |  |  | - |  | -
|  |  | 12 | ： | うき |  |  |  | - |  | -
|  |  | 19 | ： | 変色・劣化 |  |  |  | - |  | -
|  |  | 22 | ： | 異常なたわみ |  |  |  | - |  | -
|  |  | 23 | ： | 変形・欠損 |  |  |  | - |  | -
主桁
アーチ
ラーメン
斜張橋
主桁
アーチ
ラーメン
斜張橋
主桁
アーチ
ラーメン
斜張橋

## 調書-6-3 (下部工)
点検調書（その６） 損傷ランク判定表－３ |  |  |  |  | 径間番号 |  | 1 |  | 橋梁ID |  | 39.20624,141.34717
ふりがな 橋梁名 | ふたまたはし |  | 路線名 |  |  | 市道山本線 |  |  |  | 橋梁コード |  |  | 3215194960
二股橋
管理者名 | 奥州市 |  |  |  |  | 調書更新年月日 |  | 2022年12月19日 |  | 点検年月日 |  | 2022年9月22日
工種 | 部材 | 材料 | 損傷種類 |  |  |  |  | 損傷評価 | 損傷 パターン |  | 分類 |  | 備考
下部構造 |  | 鋼 | 1 | ： | 腐食 |  |  | - | - |  | -
|  |  | 2 | ： | 亀裂 |  |  | - | - |  | -
|  |  | 3 | ： | ゆるみ・脱落 |  |  | - | - |  | -
|  |  | 4 | ： | 破断 |  |  | - | - |  | -
|  |  | 5 | ： | 防食機能の劣化 |  |  | - | - |  | -
|  |  | 10 | ： | 補修・補強材の損傷 |  |  | - | - |  | -
|  |  | 20 | ： | 漏水・滞水 |  |  | - | - |  | -
|  |  | 21 | ： | 異常な音・振動 |  |  | - | - |  | -
|  |  | 22 | ： | 異常なたわみ |  |  | - | - |  | -
|  |  | 23 | ： | 変形・欠損 |  |  | - | - |  | -
|  |  | 25 | ： | 沈下・移動・傾斜 |  |  | - | - |  | -
|  | コンクリート | 6 | ： | ひびわれ |  |  | c | 3 |  | -
|  |  | 7 | ： | 剥離・鉄筋露出 |  |  | a | - |  | -
|  |  | 8 | ： | 漏水・遊離石灰 |  |  | a | - |  | -
|  |  | 10 | ： | 補修・補強材の損傷 |  |  | a | - |  | -
|  |  | 12 | ： | うき |  |  | a | - |  | -
|  |  | 18 | ： | 定着部の異常 |  |  | a | - |  | -
|  |  | 19 | ： | 変色・劣化 |  |  | a | - |  | -
|  |  | 20 | ： | 漏水・滞水 |  |  | e | - |  | -
|  |  | 21 | ： | 異常な音・振動 |  |  | a | - |  | -
|  |  | 23 | ： | 変形・欠損 |  |  | e | - |  | -
|  |  | 25 | ： | 沈下・移動・傾斜 |  |  | a | - |  | -
| 基礎 | 鋼 | 1 | ： | 腐食 |  |  | - | - |  | -
|  |  | 2 | ： | 亀裂 |  |  | - | - |  | -
|  |  | 5 | ： | 防食機能の劣化 |  |  | - | - |  | -
|  |  | 25 | ： | 沈下・移動・傾斜 |  |  | - | - |  | -
|  |  | 26 | ： | 洗堀 |  |  | - | - |  | -
|  | コンクリート | 6 | ： | ひびわれ |  |  | a | - |  | -
|  |  | 7 | ： | 剥離・鉄筋露出 |  |  | a | - |  | -
|  |  | 25 | ： | 沈下・移動・傾斜 |  |  | a | - |  | -
|  |  | 26 | ： | 洗堀 |  |  | a | - |  | -
点検調書（その６） 損傷ランク判定表－３ |  |  |  |  | 径間番号 |  | 1 |  | 橋梁ID |  | 39.20624,141.34717
ふりがな 橋梁名 | ふたまたはし |  | 路線名 |  |  | 市道山本線 |  |  |  | 橋梁コード |  |  | 3215194960
二股橋
管理者名 | 奥州市 |  |  |  |  | 調書更新年月日 |  | 2022年12月19日 |  | 点検年月日 |  | 2022年9月22日
工種 | 部材 | 材料 | 損傷種類 |  |  |  |  | 損傷評価 | 損傷 パターン |  | 分類 |  | 備考
下部構造 |  | 鋼 | 1 | ： | 腐食 |  |  | - | - |  | -
|  |  | 2 | ： | 亀裂 |  |  | - | - |  | -
|  |  | 3 | ： | ゆるみ・脱落 |  |  | - | - |  | -
|  |  | 4 | ： | 破断 |  |  | - | - |  | -
|  |  | 5 | ： | 防食機能の劣化 |  |  | - | - |  | -
|  |  | 10 | ： | 補修・補強材の損傷 |  |  | - | - |  | -
|  |  | 20 | ： | 漏水・滞水 |  |  | - | - |  | -
|  |  | 21 | ： | 異常な音・振動 |  |  | - | - |  | -
|  |  | 22 | ： | 異常なたわみ |  |  | - | - |  | -
|  |  | 23 | ： | 変形・欠損 |  |  | - | - |  | -
|  |  | 25 | ： | 沈下・移動・傾斜 |  |  | - | - |  | -
|  | コンクリート | 6 | ： | ひびわれ |  |  | c | 2 |  | -
|  |  | 7 | ： | 剥離・鉄筋露出 |  |  | a | - |  | -
|  |  | 8 | ： | 漏水・遊離石灰 |  |  | a | - |  | -
|  |  | 10 | ： | 補修・補強材の損傷 |  |  | a | - |  | -
|  |  | 12 | ： | うき |  |  | a | - |  | -
|  |  | 18 | ： | 定着部の異常 |  |  | a | - |  | -
|  |  | 19 | ： | 変色・劣化 |  |  | a | - |  | -
|  |  | 20 | ： | 漏水・滞水 |  |  | e | - |  | -
|  |  | 21 | ： | 異常な音・振動 |  |  | a | - |  | -
|  |  | 23 | ： | 変形・欠損 |  |  | c | - |  | -
|  |  | 25 | ： | 沈下・移動・傾斜 |  |  | a | - |  | -
| 基礎 | 鋼 | 1 | ： | 腐食 |  |  | - | - |  | -
|  |  | 2 | ： | 亀裂 |  |  | - | - |  | -
|  |  | 5 | ： | 防食機能の劣化 |  |  | - | - |  | -
|  |  | 25 | ： | 沈下・移動・傾斜 |  |  | - | - |  | -
|  |  | 26 | ： | 洗堀 |  |  | - | - |  | -
|  | コンクリート | 6 | ： | ひびわれ |  |  | a | - |  | -
|  |  | 7 | ： | 剥離・鉄筋露出 |  |  | a | - |  | -
|  |  | 25 | ： | 沈下・移動・傾斜 |  |  | a | - |  | -
|  |  | 26 | ： | 洗堀 |  |  | a | - |  | -
点検調書（その６） 損傷ランク判定表－３ |  |  |  |  | 径間番号 |  | 2 |  | 橋梁ID |  | 39.20624,141.34717
ふりがな 橋梁名 | ふたまたはし |  | 路線名 |  |  | 市道山本線 |  |  |  | 橋梁コード |  |  | 3215194960
二股橋
管理者名 | 奥州市 |  |  |  |  | 調書更新年月日 |  | 2022年12月19日 |  | 点検年月日 |  | 2022年9月22日
工種 | 部材 | 材料 | 損傷種類 |  |  |  |  | 損傷評価 | 損傷 パターン |  | 分類 |  | 備考
下部構造 |  | 鋼 | 1 | ： | 腐食 |  |  |  | - |  | -
|  |  | 2 | ： | 亀裂 |  |  |  | - |  | -
|  |  | 3 | ： | ゆるみ・脱落 |  |  |  | - |  | -
|  |  | 4 | ： | 破断 |  |  |  | - |  | -
|  |  | 5 | ： | 防食機能の劣化 |  |  |  | - |  | -
|  |  | 10 | ： | 補修・補強材の損傷 |  |  |  | - |  | -
|  |  | 20 | ： | 漏水・滞水 |  |  |  | - |  | -
|  |  | 21 | ： | 異常な音・振動 |  |  |  | - |  | -
|  |  | 22 | ： | 異常なたわみ |  |  |  | - |  | -
|  |  | 23 | ： | 変形・欠損 |  |  |  | - |  | -
|  |  | 25 | ： | 沈下・移動・傾斜 |  |  |  | - |  | -
|  | コンクリート | 6 | ： | ひびわれ |  |  |  | - |  | -
|  |  | 7 | ： | 剥離・鉄筋露出 |  |  |  | - |  | -
|  |  | 8 | ： | 漏水・遊離石灰 |  |  |  | - |  | -
|  |  | 10 | ： | 補修・補強材の損傷 |  |  |  | - |  | -
|  |  | 12 | ： | うき |  |  |  | - |  | -
|  |  | 18 | ： | 定着部の異常 |  |  |  | - |  | -
|  |  | 19 | ： | 変色・劣化 |  |  |  | - |  | -
|  |  | 20 | ： | 漏水・滞水 |  |  |  | - |  | -
|  |  | 21 | ： | 異常な音・振動 |  |  |  | - |  | -
|  |  | 23 | ： | 変形・欠損 |  |  |  | - |  | -
|  |  | 25 | ： | 沈下・移動・傾斜 |  |  |  | - |  | -
| 基礎 | 鋼 | 1 | ： | 腐食 |  |  |  | - |  | -
|  |  | 2 | ： | 亀裂 |  |  |  | - |  | -
|  |  | 5 | ： | 防食機能の劣化 |  |  |  | - |  | -
|  |  | 25 | ： | 沈下・移動・傾斜 |  |  |  | - |  | -
|  |  | 26 | ： | 洗堀 |  |  |  | - |  | -
|  | コンクリート | 6 | ： | ひびわれ |  |  |  | - |  | -
|  |  | 7 | ： | 剥離・鉄筋露出 |  |  |  | - |  | -
|  |  | 25 | ： | 沈下・移動・傾斜 |  |  |  | - |  | -
|  |  | 26 | ： | 洗堀 |  |  |  | - |  | -
点検調書（その６） 損傷ランク判定表－３ |  |  |  |  | 径間番号 |  |  |  | 橋梁ID |  | 39.20624,141.34717
ふりがな 橋梁名 | ふたまたはし |  | 路線名 |  |  | 市道山本線 |  |  |  | 橋梁コード |  |  | 3215194960
二股橋
管理者名 | 奥州市 |  |  |  |  | 調書更新年月日 |  | 2022年12月19日 |  | 点検年月日 |  | 2022年9月22日
工種 | 部材 | 材料 | 損傷種類 |  |  |  |  | 損傷評価 | 損傷 パターン |  | 分類 |  | 備考
下部構造 |  | 鋼 | 1 | ： | 腐食 |  |  |  | - |  | -
|  |  | 2 | ： | 亀裂 |  |  |  | - |  | -
|  |  | 3 | ： | ゆるみ・脱落 |  |  |  | - |  | -
|  |  | 4 | ： | 破断 |  |  |  | - |  | -
|  |  | 5 | ： | 防食機能の劣化 |  |  |  | - |  | -
|  |  | 10 | ： | 補修・補強材の損傷 |  |  |  | - |  | -
|  |  | 20 | ： | 漏水・滞水 |  |  |  | - |  | -
|  |  | 21 | ： | 異常な音・振動 |  |  |  | - |  | -
|  |  | 22 | ： | 異常なたわみ |  |  |  | - |  | -
|  |  | 23 | ： | 変形・欠損 |  |  |  | - |  | -
|  |  | 25 | ： | 沈下・移動・傾斜 |  |  |  | - |  | -
|  | コンクリート | 6 | ： | ひびわれ |  |  |  | - |  | -
|  |  | 7 | ： | 剥離・鉄筋露出 |  |  |  | - |  | -
|  |  | 8 | ： | 漏水・遊離石灰 |  |  |  | - |  | -
|  |  | 10 | ： | 補修・補強材の損傷 |  |  |  | - |  | -
|  |  | 12 | ： | うき |  |  |  | - |  | -
|  |  | 18 | ： | 定着部の異常 |  |  |  | - |  | -
|  |  | 19 | ： | 変色・劣化 |  |  |  | - |  | -
|  |  | 20 | ： | 漏水・滞水 |  |  |  | - |  | -
|  |  | 21 | ： | 異常な音・振動 |  |  |  | - |  | -
|  |  | 23 | ： | 変形・欠損 |  |  |  | - |  | -
|  |  | 25 | ： | 沈下・移動・傾斜 |  |  |  | - |  | -
| 基礎 | 鋼 | 1 | ： | 腐食 |  |  |  | - |  | -
|  |  | 2 | ： | 亀裂 |  |  |  | - |  | -
|  |  | 5 | ： | 防食機能の劣化 |  |  |  | - |  | -
|  |  | 25 | ： | 沈下・移動・傾斜 |  |  |  | - |  | -
|  |  | 26 | ： | 洗堀 |  |  |  | - |  | -
|  | コンクリート | 6 | ： | ひびわれ |  |  |  | - |  | -
|  |  | 7 | ： | 剥離・鉄筋露出 |  |  |  | - |  | -
|  |  | 25 | ： | 沈下・移動・傾斜 |  |  |  | - |  | -
|  |  | 26 | ： | 洗堀 |  |  |  | - |  | -
点検調書（その６） 損傷ランク判定表－３ |  |  |  |  | 径間番号 |  |  |  | 橋梁ID |  | 39.20624,141.34717
ふりがな 橋梁名 | ふたまたはし |  | 路線名 |  |  | 市道山本線 |  |  |  | 橋梁コード |  |  | 3215194960
二股橋
管理者名 | 奥州市 |  |  |  |  | 調書更新年月日 |  | 2022年12月19日 |  | 点検年月日 |  | 2022年9月22日
工種 | 部材 | 材料 | 損傷種類 |  |  |  |  | 損傷評価 | 損傷 パターン |  | 分類 |  | 備考
下部構造 |  | 鋼 | 1 | ： | 腐食 |  |  |  | - |  | -
|  |  | 2 | ： | 亀裂 |  |  |  | - |  | -
|  |  | 3 | ： | ゆるみ・脱落 |  |  |  | - |  | -
|  |  | 4 | ： | 破断 |  |  |  | - |  | -
|  |  | 5 | ： | 防食機能の劣化 |  |  |  | - |  | -
|  |  | 10 | ： | 補修・補強材の損傷 |  |  |  | - |  | -
|  |  | 20 | ： | 漏水・滞水 |  |  |  | - |  | -
|  |  | 21 | ： | 異常な音・振動 |  |  |  | - |  | -
|  |  | 22 | ： | 異常なたわみ |  |  |  | - |  | -
|  |  | 23 | ： | 変形・欠損 |  |  |  | - |  | -
|  |  | 25 | ： | 沈下・移動・傾斜 |  |  |  | - |  | -
|  | コンクリート | 6 | ： | ひびわれ |  |  |  | - |  | -
|  |  | 7 | ： | 剥離・鉄筋露出 |  |  |  | - |  | -
|  |  | 8 | ： | 漏水・遊離石灰 |  |  |  | - |  | -
|  |  | 10 | ： | 補修・補強材の損傷 |  |  |  | - |  | -
|  |  | 12 | ： | うき |  |  |  | - |  | -
|  |  | 18 | ： | 定着部の異常 |  |  |  | - |  | -
|  |  | 19 | ： | 変色・劣化 |  |  |  | - |  | -
|  |  | 20 | ： | 漏水・滞水 |  |  |  | - |  | -
|  |  | 21 | ： | 異常な音・振動 |  |  |  | - |  | -
|  |  | 23 | ： | 変形・欠損 |  |  |  | - |  | -
|  |  | 25 | ： | 沈下・移動・傾斜 |  |  |  | - |  | -
| 基礎 | 鋼 | 1 | ： | 腐食 |  |  |  | - |  | -
|  |  | 2 | ： | 亀裂 |  |  |  | - |  | -
|  |  | 5 | ： | 防食機能の劣化 |  |  |  | - |  | -
|  |  | 25 | ： | 沈下・移動・傾斜 |  |  |  | - |  | -
|  |  | 26 | ： | 洗堀 |  |  |  | - |  | -
|  | コンクリート | 6 | ： | ひびわれ |  |  |  | - |  | -
|  |  | 7 | ： | 剥離・鉄筋露出 |  |  |  | - |  | -
|  |  | 25 | ： | 沈下・移動・傾斜 |  |  |  | - |  | -
|  |  | 26 | ： | 洗堀 |  |  |  | - |  | -
点検調書（その６） 損傷ランク判定表－３ |  |  |  |  | 径間番号 |  |  |  | 橋梁ID |  | 39.20624,141.34717
ふりがな 橋梁名 | ふたまたはし |  | 路線名 |  |  | 市道山本線 |  |  |  | 橋梁コード |  |  | 3215194960
二股橋
管理者名 | 奥州市 |  |  |  |  | 調書更新年月日 |  | 2022年12月19日 |  | 点検年月日 |  | 2022年9月22日
工種 | 部材 | 材料 | 損傷種類 |  |  |  |  | 損傷評価 | 損傷 パターン |  | 分類 |  | 備考
下部構造 |  | 鋼 | 1 | ： | 腐食 |  |  |  | - |  | -
|  |  | 2 | ： | 亀裂 |  |  |  | - |  | -
|  |  | 3 | ： | ゆるみ・脱落 |  |  |  | - |  | -
|  |  | 4 | ： | 破断 |  |  |  | - |  | -
|  |  | 5 | ： | 防食機能の劣化 |  |  |  | - |  | -
|  |  | 10 | ： | 補修・補強材の損傷 |  |  |  | - |  | -
|  |  | 20 | ： | 漏水・滞水 |  |  |  | - |  | -
|  |  | 21 | ： | 異常な音・振動 |  |  |  | - |  | -
|  |  | 22 | ： | 異常なたわみ |  |  |  | - |  | -
|  |  | 23 | ： | 変形・欠損 |  |  |  | - |  | -
|  |  | 25 | ： | 沈下・移動・傾斜 |  |  |  | - |  | -
|  | コンクリート | 6 | ： | ひびわれ |  |  |  | - |  | -
|  |  | 7 | ： | 剥離・鉄筋露出 |  |  |  | - |  | -
|  |  | 8 | ： | 漏水・遊離石灰 |  |  |  | - |  | -
|  |  | 10 | ： | 補修・補強材の損傷 |  |  |  | - |  | -
|  |  | 12 | ： | うき |  |  |  | - |  | -
|  |  | 18 | ： | 定着部の異常 |  |  |  | - |  | -
|  |  | 19 | ： | 変色・劣化 |  |  |  | - |  | -
|  |  | 20 | ： | 漏水・滞水 |  |  |  | - |  | -
|  |  | 21 | ： | 異常な音・振動 |  |  |  | - |  | -
|  |  | 23 | ： | 変形・欠損 |  |  |  | - |  | -
|  |  | 25 | ： | 沈下・移動・傾斜 |  |  |  | - |  | -
| 基礎 | 鋼 | 1 | ： | 腐食 |  |  |  | - |  | -
|  |  | 2 | ： | 亀裂 |  |  |  | - |  | -
|  |  | 5 | ： | 防食機能の劣化 |  |  |  | - |  | -
|  |  | 25 | ： | 沈下・移動・傾斜 |  |  |  | - |  | -
|  |  | 26 | ： | 洗堀 |  |  |  | - |  | -
|  | コンクリート | 6 | ： | ひびわれ |  |  |  | - |  | -
|  |  | 7 | ： | 剥離・鉄筋露出 |  |  |  | - |  | -
|  |  | 25 | ： | 沈下・移動・傾斜 |  |  |  | - |  | -
|  |  | 26 | ： | 洗堀 |  |  |  | - |  | -
橋脚
橋台
橋脚
橋台
橋脚
橋台
橋脚
橋台
橋脚
橋台
橋脚
橋台

## 調書-6-4 (支承部)
点検調書（その６） 損傷ランク判定表－４ |  |  |  |  | 径間番号 |  | 1 |  | 橋梁ID |  | 39.20624,141.34717
ふりがな 橋梁名 | ふたまたはし |  | 路線名 |  |  | 市道山本線 |  |  |  | 橋梁コード |  |  | 3215194960
二股橋
管理者名 | 奥州市 |  |  |  |  | 調書更新年月日 |  | 2022年12月19日 |  | 点検年月日 |  | 2022年9月22日
工種 | 部材 | 材料 | 損傷種類 |  |  |  |  | 損傷評価 | 損傷 パターン |  | 分類 |  | 備考
支承部 | 支承本体 | 鋼 | 1 | ： | 腐食 |  |  | - | - |  | -
|  |  | 2 | ： | 亀裂 |  |  | - | - |  | -
|  |  | 3 | ： | ゆるみ・脱落 |  |  | - | - |  | -
|  |  | 4 | ： | 破断 |  |  | - | - |  | -
|  |  | 5 | ： | 防食機能の劣化 |  |  | - | - |  | -
|  |  | 13 | ： | 遊間の異常 |  |  | - | - |  | -
|  |  | 16 | ： | 支承部の機能障害 |  |  | - | - |  | -
|  |  | 20 | ： | 漏水・滞水 |  |  | - | - |  | -
|  |  | 21 | ： | 異常な音・振動 |  |  | - | - |  | -
|  |  | 23 | ： | 変形・欠損 |  |  | - | - |  | -
|  |  | 24 | ： | 土砂詰まり |  |  | - | - |  | -
|  |  | 25 | ： | 沈下・移動・傾斜 |  |  | - | - |  | -
|  | その他 | 4 | ： | 破断 |  |  | a | - |  | -
|  |  | 13 | ： | 遊間の異常 |  |  | a | - |  | -
|  |  | 16 | ： | 支承部の機能障害 |  |  | a | - |  | -
|  |  | 19 | ： | 変色・劣化 |  |  | a | - |  | -
|  |  | 20 | ： | 漏水・滞水 |  |  | a | - |  | -
|  |  | 21 | ： | 異常な音・振動 |  |  | a | - |  | -
|  |  | 23 | ： | 変形・欠損 |  |  | a | - |  | -
|  |  | 24 | ： | 土砂詰まり |  |  | a | - |  | -
| アンカーボルト | 鋼 | 1 | ： | 腐食 |  |  | - | - |  | -
|  |  | 2 | ： | 亀裂 |  |  | - | - |  | -
|  |  | 3 | ： | ゆるみ・脱落 |  |  | - | - |  | -
|  |  | 4 | ： | 破断 |  |  | - | - |  | -
|  |  | 5 | ： | 防食機能の劣化 |  |  | - | - |  | -
|  |  | 23 | ： | 変形・欠損 |  |  | - | - |  | -
| 落橋防止 システム | 鋼 | 1 | ： | 腐食 |  |  | - | - |  | -
|  |  | 2 | ： | 亀裂 |  |  | - | - |  | -
|  |  | 3 | ： | ゆるみ・脱落 |  |  | - | - |  | -
|  |  | 4 | ： | 破断 |  |  | - | - |  | -
|  |  | 5 | ： | 防食機能の劣化 |  |  | - | - |  | -
|  |  | 13 | ： | 遊間の異常 |  |  | - | - |  | -
|  |  | 21 | ： | 異常な音・振動 |  |  | - | - |  | -
|  |  | 22 | ： | 異常なたわみ |  |  | - | - |  | -
|  |  | 23 | ： | 変形・欠損 |  |  | - | - |  | -
|  | コンクリート | 6 | ： | ひびわれ |  |  | - | - |  | -
|  |  | 7 | ： | 剥離・鉄筋露出 |  |  | - | - |  | -
|  |  | 8 | ： | 漏水・遊離石灰 |  |  | - | - |  | -
|  |  | 12 | ： | うき |  |  | - | - |  | -
|  |  | 13 | ： | 遊間の異常 |  |  | - | - |  | -
|  |  | 19 | ： | 変色・劣化 |  |  | - | - |  | -
|  |  | 23 | ： | 変形・欠損 |  |  | - | - |  | -
|  |  | 24 | ： | 土砂詰まり |  |  | - | - |  | -
| 沓座モルタル 台座コンクリート | コンクリート | 6 | ： | ひびわれ |  |  | - | - |  | -
|  |  | 7 | ： | 剥離・鉄筋露出 |  |  | - | - |  | -
|  |  | 12 | ： | うき |  |  | - | - |  | -
|  |  | 20 | ： | 漏水・滞水 |  |  | - | - |  | -
|  |  | 23 | ： | 変形・欠損 |  |  | - | - |  | -
点検調書（その６） 損傷ランク判定表－４ |  |  |  |  | 径間番号 |  | 2 |  | 橋梁ID |  | 39.20624,141.34717
ふりがな 橋梁名 | ふたまたはし |  | 路線名 |  |  | 市道山本線 |  |  |  | 橋梁コード |  |  | 3215194960
二股橋
管理者名 | 奥州市 |  |  |  |  | 調書更新年月日 |  | 2022年12月19日 |  | 点検年月日 |  | 2022年9月22日
工種 | 部材 | 材料 | 損傷種類 |  |  |  |  | 損傷評価 | 損傷 パターン |  | 分類 |  | 備考
支承部 | 支承本体 | 鋼 | 1 | ： | 腐食 |  |  |  | - |  | -
|  |  | 2 | ： | 亀裂 |  |  |  | - |  | -
|  |  | 3 | ： | ゆるみ・脱落 |  |  |  | - |  | -
|  |  | 4 | ： | 破断 |  |  |  | - |  | -
|  |  | 5 | ： | 防食機能の劣化 |  |  |  | - |  | -
|  |  | 13 | ： | 遊間の異常 |  |  |  | - |  | -
|  |  | 16 | ： | 支承部の機能障害 |  |  |  | - |  | -
|  |  | 20 | ： | 漏水・滞水 |  |  |  | - |  | -
|  |  | 21 | ： | 異常な音・振動 |  |  |  | - |  | -
|  |  | 23 | ： | 変形・欠損 |  |  |  | - |  | -
|  |  | 24 | ： | 土砂詰まり |  |  |  | - |  | -
|  |  | 25 | ： | 沈下・移動・傾斜 |  |  |  | - |  | -
|  | その他 | 4 | ： | 破断 |  |  |  | - |  | -
|  |  | 13 | ： | 遊間の異常 |  |  |  | - |  | -
|  |  | 16 | ： | 支承部の機能障害 |  |  |  | - |  | -
|  |  | 19 | ： | 変色・劣化 |  |  |  | - |  | -
|  |  | 20 | ： | 漏水・滞水 |  |  |  | - |  | -
|  |  | 21 | ： | 異常な音・振動 |  |  |  | - |  | -
|  |  | 23 | ： | 変形・欠損 |  |  |  | - |  | -
|  |  | 24 | ： | 土砂詰まり |  |  |  | - |  | -
| アンカーボルト | 鋼 | 1 | ： | 腐食 |  |  |  | - |  | -
|  |  | 2 | ： | 亀裂 |  |  |  | - |  | -
|  |  | 3 | ： | ゆるみ・脱落 |  |  |  | - |  | -
|  |  | 4 | ： | 破断 |  |  |  | - |  | -
|  |  | 5 | ： | 防食機能の劣化 |  |  |  | - |  | -
|  |  | 23 | ： | 変形・欠損 |  |  |  | - |  | -
| 落橋防止 システム | 鋼 | 1 | ： | 腐食 |  |  |  | - |  | -
|  |  | 2 | ： | 亀裂 |  |  |  | - |  | -
|  |  | 3 | ： | ゆるみ・脱落 |  |  |  | - |  | -
|  |  | 4 | ： | 破断 |  |  |  | - |  | -
|  |  | 5 | ： | 防食機能の劣化 |  |  |  | - |  | -
|  |  | 13 | ： | 遊間の異常 |  |  |  | - |  | -
|  |  | 21 | ： | 異常な音・振動 |  |  |  | - |  | -
|  |  | 22 | ： | 異常なたわみ |  |  |  | - |  | -
|  |  | 23 | ： | 変形・欠損 |  |  |  | - |  | -
|  | コンクリート | 6 | ： | ひびわれ |  |  |  | - |  | -
|  |  | 7 | ： | 剥離・鉄筋露出 |  |  |  | - |  | -
|  |  | 8 | ： | 漏水・遊離石灰 |  |  |  | - |  | -
|  |  | 12 | ： | うき |  |  |  | - |  | -
|  |  | 13 | ： | 遊間の異常 |  |  |  | - |  | -
|  |  | 19 | ： | 変色・劣化 |  |  |  | - |  | -
|  |  | 23 | ： | 変形・欠損 |  |  |  | - |  | -
|  |  | 24 | ： | 土砂詰まり |  |  |  | - |  | -
| 沓座モルタル 台座コンクリート | コンクリート | 6 | ： | ひびわれ |  |  |  | - |  | -
|  |  | 7 | ： | 剥離・鉄筋露出 |  |  |  | - |  | -
|  |  | 12 | ： | うき |  |  |  | - |  | -
|  |  | 20 | ： | 漏水・滞水 |  |  |  | - |  | -
|  |  | 23 | ： | 変形・欠損 |  |  |  | - |  | -
点検調書（その６） 損傷ランク判定表－４ |  |  |  |  | 径間番号 |  | 3 |  | 橋梁ID |  | 39.20624,141.34717
ふりがな 橋梁名 | ふたまたはし |  | 路線名 |  |  | 市道山本線 |  |  |  | 橋梁コード |  |  | 3215194960
二股橋
管理者名 | 奥州市 |  |  |  |  | 調書更新年月日 |  | 2022年12月19日 |  | 点検年月日 |  | 2022年9月22日
工種 | 部材 | 材料 | 損傷種類 |  |  |  |  | 損傷評価 | 損傷 パターン |  | 分類 |  | 備考
支承部 | 支承本体 | 鋼 | 1 | ： | 腐食 |  |  |  | - |  | -
|  |  | 2 | ： | 亀裂 |  |  |  | - |  | -
|  |  | 3 | ： | ゆるみ・脱落 |  |  |  | - |  | -
|  |  | 4 | ： | 破断 |  |  |  | - |  | -
|  |  | 5 | ： | 防食機能の劣化 |  |  |  | - |  | -
|  |  | 13 | ： | 遊間の異常 |  |  |  | - |  | -
|  |  | 16 | ： | 支承部の機能障害 |  |  |  | - |  | -
|  |  | 20 | ： | 漏水・滞水 |  |  |  | - |  | -
|  |  | 21 | ： | 異常な音・振動 |  |  |  | - |  | -
|  |  | 23 | ： | 変形・欠損 |  |  |  | - |  | -
|  |  | 24 | ： | 土砂詰まり |  |  |  | - |  | -
|  |  | 25 | ： | 沈下・移動・傾斜 |  |  |  | - |  | -
|  | その他 | 4 | ： | 破断 |  |  |  | - |  | -
|  |  | 13 | ： | 遊間の異常 |  |  |  | - |  | -
|  |  | 16 | ： | 支承部の機能障害 |  |  |  | - |  | -
|  |  | 19 | ： | 変色・劣化 |  |  |  | - |  | -
|  |  | 20 | ： | 漏水・滞水 |  |  |  | - |  | -
|  |  | 21 | ： | 異常な音・振動 |  |  |  | - |  | -
|  |  | 23 | ： | 変形・欠損 |  |  |  | - |  | -
|  |  | 24 | ： | 土砂詰まり |  |  |  | - |  | -
| アンカーボルト | 鋼 | 1 | ： | 腐食 |  |  |  | - |  | -
|  |  | 2 | ： | 亀裂 |  |  |  | - |  | -
|  |  | 3 | ： | ゆるみ・脱落 |  |  |  | - |  | -
|  |  | 4 | ： | 破断 |  |  |  | - |  | -
|  |  | 5 | ： | 防食機能の劣化 |  |  |  | - |  | -
|  |  | 23 | ： | 変形・欠損 |  |  |  | - |  | -
| 落橋防止 システム | 鋼 | 1 | ： | 腐食 |  |  |  | - |  | -
|  |  | 2 | ： | 亀裂 |  |  |  | - |  | -
|  |  | 3 | ： | ゆるみ・脱落 |  |  |  | - |  | -
|  |  | 4 | ： | 破断 |  |  |  | - |  | -
|  |  | 5 | ： | 防食機能の劣化 |  |  |  | - |  | -
|  |  | 13 | ： | 遊間の異常 |  |  |  | - |  | -
|  |  | 21 | ： | 異常な音・振動 |  |  |  | - |  | -
|  |  | 22 | ： | 異常なたわみ |  |  |  | - |  | -
|  |  | 23 | ： | 変形・欠損 |  |  |  | - |  | -
|  | コンクリート | 6 | ： | ひびわれ |  |  |  | - |  | -
|  |  | 7 | ： | 剥離・鉄筋露出 |  |  |  | - |  | -
|  |  | 8 | ： | 漏水・遊離石灰 |  |  |  | - |  | -
|  |  | 12 | ： | うき |  |  |  | - |  | -
|  |  | 13 | ： | 遊間の異常 |  |  |  | - |  | -
|  |  | 19 | ： | 変色・劣化 |  |  |  | - |  | -
|  |  | 23 | ： | 変形・欠損 |  |  |  | - |  | -
|  |  | 24 | ： | 土砂詰まり |  |  |  | - |  | -
| 沓座モルタル 台座コンクリート | コンクリート | 6 | ： | ひびわれ |  |  |  | - |  | -
|  |  | 7 | ： | 剥離・鉄筋露出 |  |  |  | - |  | -
|  |  | 12 | ： | うき |  |  |  | - |  | -
|  |  | 20 | ： | 漏水・滞水 |  |  |  | - |  | -
|  |  | 23 | ： | 変形・欠損 |  |  |  | - |  | -

## 調書-6-5 (路上)
点検調書（その６） 損傷ランク判定表－５ |  |  |  |  | 径間番号 |  | 1 |  | 橋梁ID |  | 39.20624,141.34717
ふりがな 橋梁名 | ふたまたはし |  | 路線名 |  |  | 市道山本線 |  |  |  | 橋梁コード |  |  | 3215194960
二股橋
管理者名 | 奥州市 |  |  |  |  | 調書更新年月日 |  | 2022年12月19日 |  | 点検年月日 |  | 2022年9月22日
工種 | 部材 | 材料 | 損傷種類 |  |  |  |  | 損傷評価 | 損傷 パターン |  | 分類 |  | 備考
路上 |  | 鋼 | 1 | ： | 腐食 |  |  | b | - |  | -
|  |  | 2 | ： | 亀裂 |  |  | a | - |  | -
|  |  | 3 | ： | ゆるみ・脱落 |  |  | e | - |  | -
|  |  | 4 | ： | 破断 |  |  | a | - |  | -
|  |  | 5 | ： | 防食機能の劣化 |  |  | e | - |  | 1
|  |  | 10 | ： | 補修・補強材の損傷 |  |  | a | - |  | -
|  |  | 23 | ： | 変形・欠損 |  |  | c | - |  | -
|  | コンクリート | 6 | ： | ひびわれ |  |  | - | - |  | -
|  |  | 7 | ： | 剥離・鉄筋露出 |  |  | - | - |  | -
|  |  | 8 | ： | 漏水・遊離石灰 |  |  | - | - |  | -
|  |  | 12 | ： | うき |  |  | - | - |  | -
|  |  | 19 | ： | 変色・劣化 |  |  | - | - |  | -
|  |  | 23 | ： | 変形・欠損 |  |  | - | - |  | -
|  | 鋼 | 1 | ： | 腐食 |  |  | - | - |  | -
|  |  | 2 | ： | 亀裂 |  |  | - | - |  | -
|  |  | 3 | ： | ゆるみ・脱落 |  |  | - | - |  | -
|  |  | 4 | ： | 破断 |  |  | - | - |  | -
|  |  | 5 | ： | 防食機能の劣化 |  |  | - | - |  | -
|  |  | 10 | ： | 補修・補強材の損傷 |  |  | - | - |  | -
|  |  | 23 | ： | 変形・欠損 |  |  | - | - |  | -
|  | コンクリート | 6 | ： | ひびわれ |  |  | c | - |  | -
|  |  | 7 | ： | 剥離・鉄筋露出 |  |  | c | - |  | -
|  |  | 8 | ： | 漏水・遊離石灰 |  |  | a | - |  | -
|  |  | 12 | ： | うき |  |  | a | - |  | -
|  |  | 19 | ： | 変色・劣化 |  |  | a | - |  | -
|  |  | 23 | ： | 変形・欠損 |  |  | c | - |  | -
| 伸縮装置 | 鋼 | 1 | ： | 腐食 |  |  | - | - |  | -
|  |  | 2 | ： | 亀裂 |  |  | - | - |  | -
|  |  | 3 | ： | ゆるみ・脱落 |  |  | - | - |  | -
|  |  | 4 | ： | 破断 |  |  | - | - |  | -
|  |  | 5 | ： | 防食機能の劣化 |  |  | - | - |  | -
|  |  | 13 | ： | 遊間の異常 |  |  | - | - |  | -
|  |  | 14 | ： | 路面の凹凸 |  |  | - | - |  | -
|  |  | 20 | ： | 漏水・滞水 |  |  | - | - |  | -
|  |  | 21 | ： | 異常な音・振動 |  |  | - | - |  | -
|  |  | 23 | ： | 変形・欠損 |  |  | - | - |  | -
|  |  | 24 | ： | 土砂詰まり |  |  | - | - |  | -
|  | コンクリート | 6 | ： | ひびわれ |  |  | - | - |  | -
|  |  | 12 | ： | うき |  |  | - | - |  | -
|  |  | 21 | ： | 異常な音・振動 |  |  | - | - |  | -
|  |  | 23 | ： | 変形・欠損 |  |  | - | - |  | -
|  | その他 | 13 | ： | 遊間の異常 |  |  | a | - |  | -
|  |  | 14 | ： | 路面の凹凸 |  |  | a | - |  | -
|  |  | 19 | ： | 変色・劣化 |  |  | a | - |  | -
|  |  | 20 | ： | 漏水・滞水 |  |  | a | - |  | -
|  |  | 21 | ： | 異常な音・振動 |  |  | a | - |  | -
|  |  | 23 | ： | 変形・欠損 |  |  | c | - |  | -
|  |  | 24 | ： | 土砂詰まり |  |  | a | - |  | -
点検調書（その６） 損傷ランク判定表－５ |  |  |  |  | 径間番号 |  | 1 |  | 橋梁ID |  | 39.20624,141.34717
ふりがな 橋梁名 | ふたまたはし |  | 路線名 |  |  | 市道山本線 |  |  |  | 橋梁コード |  |  | 3215194960
二股橋
管理者名 | 奥州市 |  |  |  |  | 調書更新年月日 |  | 2022年12月19日 |  | 点検年月日 |  | 2022年9月22日
工種 | 部材 | 材料 | 損傷種類 |  |  |  |  | 損傷評価 | 損傷 パターン |  | 分類 |  | 備考
路上 |  | 鋼 | 1 | ： | 腐食 |  |  | - | - |  | -
|  |  | 2 | ： | 亀裂 |  |  | - | - |  | -
|  |  | 3 | ： | ゆるみ・脱落 |  |  | - | - |  | -
|  |  | 4 | ： | 破断 |  |  | - | - |  | -
|  |  | 5 | ： | 防食機能の劣化 |  |  | - | - |  | -
|  |  | 19 | ： | 変色・劣化 |  |  | - | - |  | -
|  |  | 23 | ： | 変形・欠損 |  |  | - | - |  | -
| 縁石 | コンクリート | 6 | ： | ひびわれ |  |  | - | - |  | -
|  |  | 7 | ： | 剥離・鉄筋露出 |  |  | - | - |  | -
|  |  | 8 | ： | 漏水・遊離石灰 |  |  | - | - |  | -
|  |  | 12 | ： | うき |  |  | - | - |  | -
|  |  | 19 | ： | 変色・劣化 |  |  | - | - |  | -
|  |  | 23 | ： | 変形・欠損 |  |  | - | - |  | -
| 舗装 | コンクリート | 14 | ： | 路面の凹凸 |  |  | a | - |  | -
|  |  | 15 | ： | 舗装の異常 |  |  | e | - |  | -
|  |  | 24 | ： | 土砂詰まり |  |  | a | - |  | -
|  | その他 | 14 | ： | 路面の凹凸 |  |  | a | - |  | -
|  |  | 15 | ： | 舗装の異常 |  |  | a | - |  | -
|  |  | 24 | ： | 土砂詰まり |  |  | a | - |  | -
点検調書（その６） 損傷ランク判定表－５ |  |  |  |  | 径間番号 |  | 2 |  | 橋梁ID |  | 39.20624,141.34717
ふりがな 橋梁名 | ふたまたはし |  | 路線名 |  |  | 市道山本線 |  |  |  | 橋梁コード |  |  | 3215194960
ふたまたはし
管理者名 | 奥州市 |  |  |  |  | 調書更新年月日 |  | 2022年12月19日 |  | 点検年月日 |  | 2022年9月22日
工種 | 部材 | 材料 | 損傷種類 |  |  |  |  | 損傷評価 | 損傷 パターン |  | 分類 |  | 備考
路上 |  | 鋼 | 1 | ： | 腐食 |  |  |  | - |  | -
|  |  | 2 | ： | 亀裂 |  |  |  | - |  | -
|  |  | 3 | ： | ゆるみ・脱落 |  |  |  | - |  | -
|  |  | 4 | ： | 破断 |  |  |  | - |  | -
|  |  | 5 | ： | 防食機能の劣化 |  |  |  | - |  | -
|  |  | 10 | ： | 補修・補強材の損傷 |  |  |  | - |  | -
|  |  | 23 | ： | 変形・欠損 |  |  |  | - |  | -
|  | コンクリート | 6 | ： | ひびわれ |  |  |  | - |  | -
|  |  | 7 | ： | 剥離・鉄筋露出 |  |  |  | - |  | -
|  |  | 8 | ： | 漏水・遊離石灰 |  |  |  | - |  | -
|  |  | 12 | ： | うき |  |  |  | - |  | -
|  |  | 19 | ： | 変色・劣化 |  |  |  | - |  | -
|  |  | 23 | ： | 変形・欠損 |  |  |  | - |  | -
|  | 鋼 | 1 | ： | 腐食 |  |  |  | - |  | -
|  |  | 2 | ： | 亀裂 |  |  |  | - |  | -
|  |  | 3 | ： | ゆるみ・脱落 |  |  |  | - |  | -
|  |  | 4 | ： | 破断 |  |  |  | - |  | -
|  |  | 5 | ： | 防食機能の劣化 |  |  |  | - |  | -
|  |  | 10 | ： | 補修・補強材の損傷 |  |  |  | - |  | -
|  |  | 23 | ： | 変形・欠損 |  |  |  | - |  | -
|  | コンクリート | 6 | ： | ひびわれ |  |  |  | - |  | -
|  |  | 7 | ： | 剥離・鉄筋露出 |  |  |  | - |  | -
|  |  | 8 | ： | 漏水・遊離石灰 |  |  |  | - |  | -
|  |  | 12 | ： | うき |  |  |  | - |  | -
|  |  | 19 | ： | 変色・劣化 |  |  |  | - |  | -
|  |  | 23 | ： | 変形・欠損 |  |  |  | - |  | -
| 伸縮装置 | 鋼 | 1 | ： | 腐食 |  |  |  | - |  | -
|  |  | 2 | ： | 亀裂 |  |  |  | - |  | -
|  |  | 3 | ： | ゆるみ・脱落 |  |  |  | - |  | -
|  |  | 4 | ： | 破断 |  |  |  | - |  | -
|  |  | 5 | ： | 防食機能の劣化 |  |  |  | - |  | -
|  |  | 13 | ： | 遊間の異常 |  |  |  | - |  | -
|  |  | 14 | ： | 路面の凹凸 |  |  |  | - |  | -
|  |  | 20 | ： | 漏水・滞水 |  |  |  | - |  | -
|  |  | 21 | ： | 異常な音・振動 |  |  |  | - |  | -
|  |  | 23 | ： | 変形・欠損 |  |  |  | - |  | -
|  |  | 24 | ： | 土砂詰まり |  |  |  | - |  | -
|  | コンクリート | 6 | ： | ひびわれ |  |  |  | - |  | -
|  |  | 12 | ： | うき |  |  |  | - |  | -
|  |  | 21 | ： | 異常な音・振動 |  |  |  | - |  | -
|  |  | 23 | ： | 変形・欠損 |  |  |  | - |  | -
|  | その他 | 13 | ： | 遊間の異常 |  |  |  | - |  | -
|  |  | 14 | ： | 路面の凹凸 |  |  |  | - |  | -
|  |  | 19 | ： | 変色・劣化 |  |  |  | - |  | -
|  |  | 20 | ： | 漏水・滞水 |  |  |  | - |  | -
|  |  | 21 | ： | 異常な音・振動 |  |  |  | - |  | -
|  |  | 23 | ： | 変形・欠損 |  |  |  | - |  | -
|  |  | 24 | ： | 土砂詰まり |  |  |  | - |  | -
点検調書（その６） 損傷ランク判定表－５ |  |  |  |  | 径間番号 |  | 2 |  | 橋梁ID |  | 39.20624,141.34717
ふりがな 橋梁名 | ふたまたはし |  | 路線名 |  |  | 市道山本線 |  |  |  | 橋梁コード |  |  | 3215194960
二股橋
管理者名 | 奥州市 |  |  |  |  | 調書更新年月日 |  | 2022年12月19日 |  | 点検年月日 |  | 2022年9月22日
工種 | 部材 | 材料 | 損傷種類 |  |  |  |  | 損傷評価 | 損傷 パターン |  | 分類 |  | 備考
路上 |  | 鋼 | 1 | ： | 腐食 |  |  |  | - |  | -
|  |  | 2 | ： | 亀裂 |  |  |  | - |  | -
|  |  | 3 | ： | ゆるみ・脱落 |  |  |  | - |  | -
|  |  | 4 | ： | 破断 |  |  |  | - |  | -
|  |  | 5 | ： | 防食機能の劣化 |  |  |  | - |  | -
|  |  | 19 | ： | 変色・劣化 |  |  |  | - |  | -
|  |  | 23 | ： | 変形・欠損 |  |  |  | - |  | -
| 縁石 | コンクリート | 6 | ： | ひびわれ |  |  |  | - |  | -
|  |  | 7 | ： | 剥離・鉄筋露出 |  |  |  | - |  | -
|  |  | 8 | ： | 漏水・遊離石灰 |  |  |  | - |  | -
|  |  | 12 | ： | うき |  |  |  | - |  | -
|  |  | 19 | ： | 変色・劣化 |  |  |  | - |  | -
|  |  | 23 | ： | 変形・欠損 |  |  |  | - |  | -
| 舗装 | コンクリート | 14 | ： | 路面の凹凸 |  |  |  | - |  | -
|  |  | 15 | ： | 舗装の異常 |  |  |  | - |  | -
|  |  | 24 | ： | 土砂詰まり |  |  |  | - |  | -
|  | その他 | 14 | ： | 路面の凹凸 |  |  |  | - |  | -
|  |  | 15 | ： | 舗装の異常 |  |  |  | - |  | -
|  |  | 24 | ： | 土砂詰まり |  |  |  | - |  | -
点検調書（その６） 損傷ランク判定表－５ |  |  |  |  | 径間番号 |  | 3 |  | 橋梁ID |  | #REF!
ふりがな 橋梁名 | ふたまたはし |  | 路線名 |  |  | 市道山本線 |  |  |  | 橋梁コード |  |  | 3215194960
ふたまたはし
管理者名 | 奥州市 |  |  |  |  | 調書更新年月日 |  | 2022年12月19日 |  | 点検年月日 |  | 2022年9月22日
工種 | 部材 | 材料 | 損傷種類 |  |  |  |  | 損傷評価 | 損傷 パターン |  | 分類 |  | 備考
路上 |  | 鋼 | 1 | ： | 腐食 |  |  |  | - |  | -
|  |  | 2 | ： | 亀裂 |  |  |  | - |  | -
|  |  | 3 | ： | ゆるみ・脱落 |  |  |  | - |  | -
|  |  | 4 | ： | 破断 |  |  |  | - |  | -
|  |  | 5 | ： | 防食機能の劣化 |  |  |  | - |  | -
|  |  | 10 | ： | 補修・補強材の損傷 |  |  |  | - |  | -
|  |  | 23 | ： | 変形・欠損 |  |  |  | - |  | -
|  | コンクリート | 6 | ： | ひびわれ |  |  |  | - |  | -
|  |  | 7 | ： | 剥離・鉄筋露出 |  |  |  | - |  | -
|  |  | 8 | ： | 漏水・遊離石灰 |  |  |  | - |  | -
|  |  | 12 | ： | うき |  |  |  | - |  | -
|  |  | 19 | ： | 変色・劣化 |  |  |  | - |  | -
|  |  | 23 | ： | 変形・欠損 |  |  |  | - |  | -
|  | 鋼 | 1 | ： | 腐食 |  |  |  | - |  | -
|  |  | 2 | ： | 亀裂 |  |  |  | - |  | -
|  |  | 3 | ： | ゆるみ・脱落 |  |  |  | - |  | -
|  |  | 4 | ： | 破断 |  |  |  | - |  | -
|  |  | 5 | ： | 防食機能の劣化 |  |  |  | - |  | -
|  |  | 10 | ： | 補修・補強材の損傷 |  |  |  | - |  | -
|  |  | 23 | ： | 変形・欠損 |  |  |  | - |  | -
|  | コンクリート | 6 | ： | ひびわれ |  |  |  | - |  | -
|  |  | 7 | ： | 剥離・鉄筋露出 |  |  |  | - |  | -
|  |  | 8 | ： | 漏水・遊離石灰 |  |  |  | - |  | -
|  |  | 12 | ： | うき |  |  |  | - |  | -
|  |  | 19 | ： | 変色・劣化 |  |  |  | - |  | -
|  |  | 23 | ： | 変形・欠損 |  |  |  | - |  | -
| 伸縮装置 | 鋼 | 1 | ： | 腐食 |  |  |  | - |  | -
|  |  | 2 | ： | 亀裂 |  |  |  | - |  | -
|  |  | 3 | ： | ゆるみ・脱落 |  |  |  | - |  | -
|  |  | 4 | ： | 破断 |  |  |  | - |  | -
|  |  | 5 | ： | 防食機能の劣化 |  |  |  | - |  | -
|  |  | 13 | ： | 遊間の異常 |  |  |  | - |  | -
|  |  | 14 | ： | 路面の凹凸 |  |  |  | - |  | -
|  |  | 20 | ： | 漏水・滞水 |  |  |  | - |  | -
|  |  | 21 | ： | 異常な音・振動 |  |  |  | - |  | -
|  |  | 23 | ： | 変形・欠損 |  |  |  | - |  | -
|  |  | 24 | ： | 土砂詰まり |  |  |  | - |  | -
|  | コンクリート | 6 | ： | ひびわれ |  |  |  | - |  | -
|  |  | 12 | ： | うき |  |  |  | - |  | -
|  |  | 21 | ： | 異常な音・振動 |  |  |  | - |  | -
|  |  | 23 | ： | 変形・欠損 |  |  |  | - |  | -
|  | その他 | 13 | ： | 遊間の異常 |  |  |  | - |  | -
|  |  | 14 | ： | 路面の凹凸 |  |  |  | - |  | -
|  |  | 19 | ： | 変色・劣化 |  |  |  | - |  | -
|  |  | 20 | ： | 漏水・滞水 |  |  |  | - |  | -
|  |  | 21 | ： | 異常な音・振動 |  |  |  | - |  | -
|  |  | 23 | ： | 変形・欠損 |  |  |  | - |  | -
|  |  | 24 | ： | 土砂詰まり |  |  |  | - |  | -
点検調書（その６） 損傷ランク判定表－５ |  |  |  |  | 径間番号 |  | 3 |  | 橋梁ID |  | 39.20624,141.34717
ふりがな 橋梁名 | ふたまたはし |  | 路線名 |  |  | 市道山本線 |  |  |  | 橋梁コード |  |  | 3215194960
二股橋
管理者名 | 奥州市 |  |  |  |  | 調書更新年月日 |  | 2022年12月19日 |  | 点検年月日 |  | 2022年9月22日
工種 | 部材 | 材料 | 損傷種類 |  |  |  |  | 損傷評価 | 損傷 パターン |  | 分類 |  | 備考
路上 |  | 鋼 | 1 | ： | 腐食 |  |  |  | - |  | -
|  |  | 2 | ： | 亀裂 |  |  |  | - |  | -
|  |  | 3 | ： | ゆるみ・脱落 |  |  |  | - |  | -
|  |  | 4 | ： | 破断 |  |  |  | - |  | -
|  |  | 5 | ： | 防食機能の劣化 |  |  |  | - |  | -
|  |  | 19 | ： | 変色・劣化 |  |  |  | - |  | -
|  |  | 23 | ： | 変形・欠損 |  |  |  | - |  | -
| 縁石 | コンクリート | 6 | ： | ひびわれ |  |  |  | - |  | -
|  |  | 7 | ： | 剥離・鉄筋露出 |  |  |  | - |  | -
|  |  | 8 | ： | 漏水・遊離石灰 |  |  |  | - |  | -
|  |  | 12 | ： | うき |  |  |  | - |  | -
|  |  | 19 | ： | 変色・劣化 |  |  |  | - |  | -
|  |  | 23 | ： | 変形・欠損 |  |  |  | - |  | -
| 舗装 | コンクリート | 14 | ： | 路面の凹凸 |  |  |  | - |  | -
|  |  | 15 | ： | 舗装の異常 |  |  |  | - |  | -
|  |  | 24 | ： | 土砂詰まり |  |  |  | - |  | -
|  | その他 | 14 | ： | 路面の凹凸 |  |  |  | - |  | -
|  |  | 15 | ： | 舗装の異常 |  |  |  | - |  | -
|  |  | 24 | ： | 土砂詰まり |  |  |  | - |  | -
高欄
防護柵
遮音施設
照明施設
標識施設
地覆
中央分離帯
高欄
防護柵
遮音施設
照明施設
標識施設
地覆
中央分離帯
高欄
防護柵
遮音施設
照明施設
標識施設
地覆
中央分離帯

## 調書-6-6 (その他)
点検調書（その６） 損傷ランク判定表－６ |  |  |  |  | 径間番号 |  | 1 |  | 橋梁ID |  | 39.20624,141.34717
ふりがな 橋梁名 | ふたまたはし |  | 路線名 |  |  | 市道山本線 |  |  |  | 橋梁コード |  |  | 3215194960
二股橋
管理者名 | 奥州市 |  |  |  |  | 調書更新年月日 |  | 2022年12月19日 |  | 点検年月日 |  | 2022年9月22日
工種 | 部材 | 材料 | 損傷種類 |  |  |  |  | 損傷評価 | 損傷 パターン |  | 分類 |  | 備考
排水施設 |  | 鋼 | 1 | ： | 腐食 |  |  | - | - |  | -
|  |  | 5 | ： | 防食機能の劣化 |  |  | - | - |  | -
|  |  | 19 | ： | 変色・劣化 |  |  | - | - |  | -
|  |  | 20 | ： | 漏水・滞水 |  |  | - | - |  | -
|  |  | 23 | ： | 変形・欠損 |  |  | - | - |  | -
|  |  | 24 | ： | 土砂詰まり |  |  | - | - |  | -
|  | その他 | 4 | ： | 破断 |  |  | a | - |  | -
|  |  | 19 | ： | 変色・劣化 |  |  | a | - |  | -
|  |  | 20 | ： | 漏水・滞水 |  |  | a | - |  | -
|  |  | 23 | ： | 変形・欠損 |  |  | a | - |  | -
|  |  | 24 | ： | 土砂詰まり |  |  | e | - |  | -
|  | 鋼 | 1 | ： | 腐食 |  |  | c | - |  | -
|  |  | 2 | ： | 亀裂 |  |  | a | - |  | -
|  |  | 3 | ： | ゆるみ・脱落 |  |  | a | - |  | -
|  |  | 4 | ： | 破断 |  |  | a | - |  | -
|  |  | 5 | ： | 防食機能の劣化 |  |  | e | - |  | 2
|  |  | 21 | ： | 異常な音・振動 |  |  | a | - |  | -
|  |  | 22 | ： | 異常なたわみ |  |  | a | - |  | -
|  |  | 23 | ： | 変形・欠損 |  |  | a | - |  | -
|  | その他 | 1 | ： | 腐食 |  |  | - | - |  | -
|  |  | 2 | ： | 亀裂 |  |  | - | - |  | -
|  |  | 3 | ： | ゆるみ・脱落 |  |  | - | - |  | -
|  |  | 4 | ： | 破断 |  |  | - | - |  | -
|  |  | 5 | ： | 防食機能の劣化 |  |  | - | - |  | -
|  |  | 21 | ： | 異常な音・振動 |  |  | - | - |  | -
|  |  | 22 | ： | 異常なたわみ |  |  | - | - |  | -
|  |  | 23 | ： | 変形・欠損 |  |  | - | - |  | -
袖擁壁 |  | コンクリート | 6 | ： | ひびわれ |  |  | a | - |  | -
|  |  | 7 | ： | 剥離・鉄筋露出 |  |  | a | - |  | -
|  |  | 8 | ： | 漏水・遊離石灰 |  |  | a | - |  | -
|  |  | 12 | ： | うき |  |  | a | - |  | -
|  |  | 19 | ： | 変色・劣化 |  |  | a | - |  | -
|  |  | 23 | ： | 変形・欠損 |  |  | a | - |  | -
|  |  | 25 | ： | 沈下・移動・傾斜 |  |  | a | - |  | -
点検調書（その６） 損傷ランク判定表－６ |  |  |  |  | 径間番号 |  | 2 |  | 橋梁ID |  | 39.20624,141.34717
ふりがな 橋梁名 | ふたまたはし |  | 路線名 |  |  | 市道山本線 |  |  |  | 橋梁コード |  |  | 3215194960
二股橋
管理者名 | 奥州市 |  |  |  |  | 調書更新年月日 |  | 2022年12月19日 |  | 点検年月日 |  | 2022年9月22日
工種 | 部材 | 材料 | 損傷種類 |  |  |  |  | 損傷評価 | 損傷 パターン |  | 分類 |  | 備考
排水施設 |  | 鋼 | 1 | ： | 腐食 |  |  |  | - |  | -
|  |  | 5 | ： | 防食機能の劣化 |  |  |  | - |  | -
|  |  | 19 | ： | 変色・劣化 |  |  |  | - |  | -
|  |  | 20 | ： | 漏水・滞水 |  |  |  | - |  | -
|  |  | 23 | ： | 変形・欠損 |  |  |  | - |  | -
|  |  | 24 | ： | 土砂詰まり |  |  |  | - |  | -
|  | その他 | 4 | ： | 破断 |  |  |  | - |  | -
|  |  | 19 | ： | 変色・劣化 |  |  |  | - |  | -
|  |  | 20 | ： | 漏水・滞水 |  |  |  | - |  | -
|  |  | 23 | ： | 変形・欠損 |  |  |  | - |  | -
|  |  | 24 | ： | 土砂詰まり |  |  |  | - |  | -
|  | 鋼 | 1 | ： | 腐食 |  |  |  | - |  | -
|  |  | 2 | ： | 亀裂 |  |  |  | - |  | -
|  |  | 3 | ： | ゆるみ・脱落 |  |  |  | - |  | -
|  |  | 4 | ： | 破断 |  |  |  | - |  | -
|  |  | 5 | ： | 防食機能の劣化 |  |  |  | - |  | -
|  |  | 21 | ： | 異常な音・振動 |  |  |  | - |  | -
|  |  | 22 | ： | 異常なたわみ |  |  |  | - |  | -
|  |  | 23 | ： | 変形・欠損 |  |  |  | - |  | -
|  | その他 | 1 | ： | 腐食 |  |  |  | - |  | -
|  |  | 2 | ： | 亀裂 |  |  |  | - |  | -
|  |  | 3 | ： | ゆるみ・脱落 |  |  |  | - |  | -
|  |  | 4 | ： | 破断 |  |  |  | - |  | -
|  |  | 5 | ： | 防食機能の劣化 |  |  |  | - |  | -
|  |  | 21 | ： | 異常な音・振動 |  |  |  | - |  | -
|  |  | 22 | ： | 異常なたわみ |  |  |  | - |  | -
|  |  | 23 | ： | 変形・欠損 |  |  |  | - |  | -
袖擁壁 |  | コンクリート | 6 | ： | ひびわれ |  |  |  | - |  | -
|  |  | 7 | ： | 剥離・鉄筋露出 |  |  |  | - |  | -
|  |  | 8 | ： | 漏水・遊離石灰 |  |  |  | - |  | -
|  |  | 12 | ： | うき |  |  |  | - |  | -
|  |  | 19 | ： | 変色・劣化 |  |  |  | - |  | -
|  |  | 23 | ： | 変形・欠損 |  |  |  | - |  | -
|  |  | 25 | ： | 沈下・移動・傾斜 |  |  |  | - |  | -
点検調書（その６） 損傷ランク判定表－６ |  |  |  |  | 径間番号 |  | 3 |  | 橋梁ID |  | 39.20624,141.34717
ふりがな 橋梁名 | ふたまたはし |  | 路線名 |  |  | 市道山本線 |  |  |  | 橋梁コード |  |  | 3215194960
二股橋
管理者名 | 奥州市 |  |  |  |  | 調書更新年月日 |  | 2022年12月19日 |  | 点検年月日 |  | 2022年9月22日
工種 | 部材 | 材料 | 損傷種類 |  |  |  |  | 損傷評価 | 損傷 パターン |  | 分類 |  | 備考
排水施設 |  | 鋼 | 1 | ： | 腐食 |  |  |  | - |  | -
|  |  | 5 | ： | 防食機能の劣化 |  |  |  | - |  | -
|  |  | 19 | ： | 変色・劣化 |  |  |  | - |  | -
|  |  | 20 | ： | 漏水・滞水 |  |  |  | - |  | -
|  |  | 23 | ： | 変形・欠損 |  |  |  | - |  | -
|  |  | 24 | ： | 土砂詰まり |  |  |  | - |  | -
|  | その他 | 4 | ： | 破断 |  |  |  | - |  | -
|  |  | 19 | ： | 変色・劣化 |  |  |  | - |  | -
|  |  | 20 | ： | 漏水・滞水 |  |  |  | - |  | -
|  |  | 23 | ： | 変形・欠損 |  |  |  | - |  | -
|  |  | 24 | ： | 土砂詰まり |  |  |  | - |  | -
|  | 鋼 | 1 | ： | 腐食 |  |  |  | - |  | -
|  |  | 2 | ： | 亀裂 |  |  |  | - |  | -
|  |  | 3 | ： | ゆるみ・脱落 |  |  |  | - |  | -
|  |  | 4 | ： | 破断 |  |  |  | - |  | -
|  |  | 5 | ： | 防食機能の劣化 |  |  |  | - |  | -
|  |  | 21 | ： | 異常な音・振動 |  |  |  | - |  | -
|  |  | 22 | ： | 異常なたわみ |  |  |  | - |  | -
|  |  | 23 | ： | 変形・欠損 |  |  |  | - |  | -
|  | その他 | 1 | ： | 腐食 |  |  |  | - |  | -
|  |  | 2 | ： | 亀裂 |  |  |  | - |  | -
|  |  | 3 | ： | ゆるみ・脱落 |  |  |  | - |  | -
|  |  | 4 | ： | 破断 |  |  |  | - |  | -
|  |  | 5 | ： | 防食機能の劣化 |  |  |  | - |  | -
|  |  | 21 | ： | 異常な音・振動 |  |  |  | - |  | -
|  |  | 22 | ： | 異常なたわみ |  |  |  | - |  | -
|  |  | 23 | ： | 変形・欠損 |  |  |  | - |  | -
袖擁壁 |  | コンクリート | 6 | ： | ひびわれ |  |  |  | - |  | -
|  |  | 7 | ： | 剥離・鉄筋露出 |  |  |  | - |  | -
|  |  | 8 | ： | 漏水・遊離石灰 |  |  |  | - |  | -
|  |  | 12 | ： | うき |  |  |  | - |  | -
|  |  | 19 | ： | 変色・劣化 |  |  |  | - |  | -
|  |  | 23 | ： | 変形・欠損 |  |  |  | - |  | -
|  |  | 25 | ： | 沈下・移動・傾斜 |  |  |  | - |  | -
排水ます
排水管
点検施設
添架物
排水ます
排水管
点検施設
添架物
排水ます
排水管
点検施設
添架物

## 調書-7
点検調書（その７） 健全度診断票 |  |  |  |  | 径間番号 |  | 1 |  |  | 起点側 |  |  | 緯度 | 39.2062 |  | 橋梁ＩＤ | 39.20624,141.34717
[13 empty] | 経度 | 141.3472
ふりがな 橋梁名 | ふたまたはし |  |  | 路線名 |  | 市道山本線 |  |  | 管理者名 |  | 奥州市 |  |  |  | 橋梁 コード | 3215194960 |  | 調書更新年月日 | 2022年12月19日
| 二股橋 | [16 empty] | 点検年月日 | 2022年9月22日
部材名称 |  | 材料 種別 | 損傷種類 |  |  |  |  | 損傷評価 | 診断結果
[9 empty] | 劣化要因 |  |  | 対策区分 |  | 健全度 | 所見等
主桁 |  | コンクリート | ⑦剥離・鉄筋露出 |  |  |  |  | e | かぶり不足 鉄筋腐食 |  |  | C1 |  | Ⅱ | PC桁の下面に腐食を伴った鉄筋露出がみられる。新規変状であり、橋梁の漏水状況から今後も進展の可能性がある。予防保全の観点から対策を講じるのが望ましい。
主桁 |  | コンクリート | ⑧漏水・遊離石灰 |  |  |  |  | d | 凍害 |  |  | C1 |  | Ⅱ | PC桁の側面に遊離石灰の析出がみられる。桁への漏水の浸透が懸念され、橋面の止水対策が望ましい。
床版 |  | コンクリート | ⑧漏水・遊離石灰 |  |  |  |  | d | 橋面からの漏水 |  |  | C2 |  | Ⅲ | 桁間の間詰部に遊離石灰の析出がみられる。部分的に錆汁を伴っており、またつらら状に析出しているため、早期に対策を講ずるべき状態である。
橋台竪壁 |  | コンクリート | ⑳漏水・滞水 |  |  |  |  | e | 伸縮からの漏水 |  |  | C1 |  | Ⅱ | 橋台に伸縮部からの漏水がみられる。漏水量が多く、漏水に起因する損傷も見られるため、止水性の高い伸縮装置への交換が望ましい。
橋台竪壁 |  | コンクリート | ㉓変形・欠損 |  |  |  |  | c | 凍害 |  |  | C1 |  | Ⅱ | 橋台に伸縮部からの漏水がみられる。漏水量が多く、漏水に起因する損傷も見られるため、止水性の高い伸縮装置への交換が望ましい。
防護柵 |  | 鋼 | ㉓変形・欠損 |  |  |  |  | c | 車両接触 |  |  | C1 |  | Ⅱ | 防護柵に車両接触による、レールの変形が生じている。部材機能に影響を及ぼさぬよう予防保全対策が望ましい。
地覆 |  | コンクリート | ⑧漏水・遊離石灰 |  |  |  |  | d | 凍害 |  |  | C1 |  | Ⅱ | 地覆の外側側面に遊離石灰を伴った微細ひびわれが生じている。劣化が進展するとコンクリート剥離につながる可能性があることから、予防保全対策が望ましい。
伸縮装置 |  | その他 | ㉓変形・欠損 |  |  |  |  | c | 経年劣化 |  |  | C1 |  | Ⅱ | エラスタイト目地材に劣化がみられる。橋台漏水の要因となっており、漏水に起因する損傷が生じているため、止水性の高い部材への交換が望ましい。
点検調書（その７） 健全度診断票 |  |  |  |  | 径間番号 |  | 1 |  |  | 起点側 |  |  | 緯度 | 39.2062 |  | 橋梁ＩＤ | 39.20624,141.34717
[13 empty] | 経度 | 141.3472
ふりがな 橋梁名 | ふたまたはし |  |  | 路線名 |  | 市道山本線 |  |  | 管理者名 |  | 奥州市 |  |  |  | 橋梁 コード | 3215194960 |  | 調書更新年月日 | 2022年12月19日
| 二股橋 | [16 empty] | 点検年月日 | 2022年9月22日
部材名称 |  | 材料 種別 | 損傷種類 |  |  |  |  | 損傷評価 | 診断結果
[9 empty] | 劣化要因 |  |  | 対策区分 |  | 健全度 | 所見等
舗装 |  | コンクリート | ⑮舗装の異常 |  |  |  |  | e | 凍害 経年堆積 |  |  | C2 |  | Ⅲ | コンクリート舗装に表面的な剥離がみられ、桁下漏水の要因となっており、桁下では遊離石灰がつらら状に進展しているため、早期の措置を行うことが望ましい。
排水管 |  | その他 | ㉔土砂詰まり |  |  |  |  | e | 経年堆積 |  |  | M |  | Ⅱ | 排水管に土砂の堆積がみられる。桁下漏水の要因となりうるため、定期的に清掃を実施し、橋面環境を健全に保つのが望ましい。
添架物 |  | 鋼 | ①腐食 |  |  |  |  | c | 経年劣化 |  |  | B |  | Ⅰ | 添架物の支持金具に経年劣化による腐食がみられる。部材機能に支障は生じておらず、状況に応じた対策を講じるのが望ましい。
点検調書（その７） 健全度診断票 |  |  |  |  | 径間番号 |  |  |  |  | 起点側 |  |  | 緯度 | 39.2062 |  | 橋梁ＩＤ | 39.20624,141.34717
[13 empty] | 経度 | 141.3472
ふりがな 橋梁名 | ふたまたはし |  |  | 路線名 |  | 市道山本線 |  |  | 管理者名 |  | 奥州市 |  |  |  | 橋梁 コード | 3215194960 |  | 調書更新年月日 | 2022年12月19日
| 二股橋 | [16 empty] | 点検年月日 | 2022年9月22日
部材名称 |  | 材料 種別 | 損傷種類 |  |  |  |  | 損傷評価 | 診断結果
[9 empty] | 劣化要因 |  |  | 対策区分 |  | 健全度 | 所見等

## マスター (hidden)
損傷名 | 損傷程度 |  |  |  | 部材名 | 損傷名
①腐食 | b | c | d | e | 主桁 | ①腐食 | ②亀裂 | ③ゆるみ・脱落 | ④破断 | ⑤防食機能の劣化 | ⑥ひびわれ | ⑦剥離・鉄筋露出 | ⑧漏水・遊離石灰 | ⑩補修・補強材の損傷 | ⑫うき | ⑬遊間の異常 | ⑰その他 | ⑱定着部の異常 | ⑲変色・劣化 | ⑳漏水・滞水 | ㉑異常な音・振動 | ㉒異常なたわみ | ㉓変形・欠損
②亀裂 | c | e |  |  | 横桁 | ①腐食 | ②亀裂 | ③ゆるみ・脱落 | ④破断 | ⑤防食機能の劣化 | ⑥ひびわれ | ⑦剥離・鉄筋露出 | ⑧漏水・遊離石灰 | ⑩補修・補強材の損傷 | ⑫うき | ⑰その他 | ⑱定着部の異常 | ⑲変色・劣化 | ㉑異常な音・振動 | ㉒異常なたわみ | ㉓変形・欠損
③ゆるみ・脱落 | c | e |  |  | 縦桁 | ①腐食 | ②亀裂 | ③ゆるみ・脱落 | ④破断 | ⑤防食機能の劣化 | ⑥ひびわれ | ⑦剥離・鉄筋露出 | ⑧漏水・遊離石灰 | ⑩補修・補強材の損傷 | ⑫うき | ⑰その他 | ⑱定着部の異常 | ⑲変色・劣化 | ㉑異常な音・振動 | ㉒異常なたわみ | ㉓変形・欠損
④破断 | e |  |  |  | 床版 | ①腐食 | ②亀裂 | ③ゆるみ・脱落 | ④破断 | ⑤防食機能の劣化 | ⑦剥離・鉄筋露出 | ⑧漏水・遊離石灰 | ⑨抜け落ち | ⑩補修・補強材の損傷 | ⑪床版ひびわれ | ⑫うき | ⑰その他 | ⑲変色・劣化 | ㉑異常な音・振動 | ㉒異常なたわみ | ㉓変形・欠損
⑤防食機能の劣化 | c | d | e |  | 頂版 | ①腐食 | ②亀裂 | ③ゆるみ・脱落 | ④破断 | ⑤防食機能の劣化 | ⑦剥離・鉄筋露出 | ⑧漏水・遊離石灰 | ⑨抜け落ち | ⑩補修・補強材の損傷 | ⑪床版ひびわれ | ⑫うき | ⑰その他 | ⑲変色・劣化 | ㉑異常な音・振動 | ㉒異常なたわみ | ㉓変形・欠損
⑥ひびわれ | b | c | d | e | 対傾構 | ①腐食 | ②亀裂 | ③ゆるみ・脱落 | ④破断 | ⑤防食機能の劣化 | ⑥ひびわれ | ⑦剥離・鉄筋露出 | ⑧漏水・遊離石灰 | ⑩補修・補強材の損傷 | ⑫うき | ⑰その他 | ⑱定着部の異常 | ⑲変色・劣化 | ㉑異常な音・振動 | ㉒異常なたわみ | ㉓変形・欠損
⑦剥離・鉄筋露出 | c | d | e |  | 横構[上横構] | ①腐食 | ②亀裂 | ③ゆるみ・脱落 | ④破断 | ⑤防食機能の劣化 | ⑥ひびわれ | ⑦剥離・鉄筋露出 | ⑧漏水・遊離石灰 | ⑩補修・補強材の損傷 | ⑫うき | ⑰その他 | ⑱定着部の異常 | ⑲変色・劣化 | ㉑異常な音・振動 | ㉒異常なたわみ | ㉓変形・欠損
⑧漏水・遊離石灰 | c | d | e |  | 横構[下横構] | ①腐食 | ②亀裂 | ③ゆるみ・脱落 | ④破断 | ⑤防食機能の劣化 | ⑥ひびわれ | ⑦剥離・鉄筋露出 | ⑧漏水・遊離石灰 | ⑩補修・補強材の損傷 | ⑫うき | ⑰その他 | ⑱定着部の異常 | ⑲変色・劣化 | ㉑異常な音・振動 | ㉒異常なたわみ | ㉓変形・欠損
⑨抜け落ち | e |  |  |  | 主構トラス[上・下弦材] | ①腐食 | ②亀裂 | ③ゆるみ・脱落 | ④破断 | ⑤防食機能の劣化 | ⑥ひびわれ | ⑦剥離・鉄筋露出 | ⑧漏水・遊離石灰 | ⑩補修・補強材の損傷 | ⑫うき | ⑬遊間の異常 | ⑰その他 | ⑱定着部の異常 | ⑲変色・劣化 | ⑳漏水・滞水 | ㉑異常な音・振動 | ㉒異常なたわみ | ㉓変形・欠損
⑩補修・補強材の損傷 | c | e |  |  | 主構トラス[斜材、垂直材] | ①腐食 | ②亀裂 | ③ゆるみ・脱落 | ④破断 | ⑤防食機能の劣化 | ⑥ひびわれ | ⑦剥離・鉄筋露出 | ⑧漏水・遊離石灰 | ⑩補修・補強材の損傷 | ⑫うき | ⑬遊間の異常 | ⑰その他 | ⑱定着部の異常 | ⑲変色・劣化 | ⑳漏水・滞水 | ㉑異常な音・振動 | ㉒異常なたわみ | ㉓変形・欠損
⑪床版ひびわれ | b | c | d | e | 主構トラス[橋門構] | ①腐食 | ②亀裂 | ③ゆるみ・脱落 | ④破断 | ⑤防食機能の劣化 | ⑥ひびわれ | ⑦剥離・鉄筋露出 | ⑧漏水・遊離石灰 | ⑩補修・補強材の損傷 | ⑫うき | ⑬遊間の異常 | ⑰その他 | ⑱定着部の異常 | ⑲変色・劣化 | ⑳漏水・滞水 | ㉑異常な音・振動 | ㉒異常なたわみ | ㉓変形・欠損
⑫うき | e |  |  |  | アーチ[アーチリブ] | ①腐食 | ②亀裂 | ③ゆるみ・脱落 | ④破断 | ⑤防食機能の劣化 | ⑥ひびわれ | ⑦剥離・鉄筋露出 | ⑧漏水・遊離石灰 | ⑩補修・補強材の損傷 | ⑫うき | ⑬遊間の異常 | ⑰その他 | ⑱定着部の異常 | ⑲変色・劣化 | ⑳漏水・滞水 | ㉑異常な音・振動 | ㉒異常なたわみ | ㉓変形・欠損
⑬遊間の異常 | c | e |  |  | アーチ[補剛桁] | ①腐食 | ②亀裂 | ③ゆるみ・脱落 | ④破断 | ⑤防食機能の劣化 | ⑥ひびわれ | ⑦剥離・鉄筋露出 | ⑧漏水・遊離石灰 | ⑩補修・補強材の損傷 | ⑫うき | ⑬遊間の異常 | ⑰その他 | ⑱定着部の異常 | ⑲変色・劣化 | ⑳漏水・滞水 | ㉑異常な音・振動 | ㉒異常なたわみ | ㉓変形・欠損
⑭路面の凹凸 | c | e |  |  | アーチ[吊り材] | ①腐食 | ②亀裂 | ③ゆるみ・脱落 | ④破断 | ⑤防食機能の劣化 | ⑥ひびわれ | ⑦剥離・鉄筋露出 | ⑧漏水・遊離石灰 | ⑩補修・補強材の損傷 | ⑫うき | ⑬遊間の異常 | ⑰その他 | ⑱定着部の異常 | ⑲変色・劣化 | ⑳漏水・滞水 | ㉑異常な音・振動 | ㉒異常なたわみ | ㉓変形・欠損
⑮舗装の異常 | c | e |  |  | アーチ[支柱] | ①腐食 | ②亀裂 | ③ゆるみ・脱落 | ④破断 | ⑤防食機能の劣化 | ⑥ひびわれ | ⑦剥離・鉄筋露出 | ⑧漏水・遊離石灰 | ⑩補修・補強材の損傷 | ⑫うき | ⑬遊間の異常 | ⑰その他 | ⑱定着部の異常 | ⑲変色・劣化 | ⑳漏水・滞水 | ㉑異常な音・振動 | ㉒異常なたわみ | ㉓変形・欠損
⑯支承部の機能障害 | e |  |  |  | アーチ[橋門構] | ①腐食 | ②亀裂 | ③ゆるみ・脱落 | ④破断 | ⑤防食機能の劣化 | ⑥ひびわれ | ⑦剥離・鉄筋露出 | ⑧漏水・遊離石灰 | ⑩補修・補強材の損傷 | ⑫うき | ⑬遊間の異常 | ⑰その他 | ⑱定着部の異常 | ⑲変色・劣化 | ⑳漏水・滞水 | ㉑異常な音・振動 | ㉒異常なたわみ | ㉓変形・欠損
⑰その他 | b | c | d | e | ラーメン[主構（桁）] | ①腐食 | ②亀裂 | ③ゆるみ・脱落 | ④破断 | ⑤防食機能の劣化 | ⑥ひびわれ | ⑦剥離・鉄筋露出 | ⑧漏水・遊離石灰 | ⑩補修・補強材の損傷 | ⑫うき | ⑬遊間の異常 | ⑰その他 | ⑱定着部の異常 | ⑲変色・劣化 | ⑳漏水・滞水 | ㉑異常な音・振動 | ㉒異常なたわみ | ㉓変形・欠損
⑱定着部の異常 | c | e |  |  | ラーメン[主構（脚）] | ①腐食 | ②亀裂 | ③ゆるみ・脱落 | ④破断 | ⑤防食機能の劣化 | ⑥ひびわれ | ⑦剥離・鉄筋露出 | ⑧漏水・遊離石灰 | ⑩補修・補強材の損傷 | ⑫うき | ⑬遊間の異常 | ⑰その他 | ⑱定着部の異常 | ⑲変色・劣化 | ⑳漏水・滞水 | ㉑異常な音・振動 | ㉒異常なたわみ | ㉓変形・欠損
⑲変色・劣化 | e |  |  |  | 斜張橋[斜材] | ①腐食 | ②亀裂 | ③ゆるみ・脱落 | ④破断 | ⑤防食機能の劣化 | ⑥ひびわれ | ⑦剥離・鉄筋露出 | ⑧漏水・遊離石灰 | ⑩補修・補強材の損傷 | ⑫うき | ⑬遊間の異常 | ⑰その他 | ⑱定着部の異常 | ⑲変色・劣化 | ⑳漏水・滞水 | ㉑異常な音・振動 | ㉒異常なたわみ | ㉓変形・欠損
⑳漏水・滞水 | e |  |  |  | 斜張橋[塔柱] | ①腐食 | ②亀裂 | ③ゆるみ・脱落 | ④破断 | ⑤防食機能の劣化 | ⑥ひびわれ | ⑦剥離・鉄筋露出 | ⑧漏水・遊離石灰 | ⑩補修・補強材の損傷 | ⑫うき | ⑬遊間の異常 | ⑰その他 | ⑱定着部の異常 | ⑲変色・劣化 | ⑳漏水・滞水 | ㉑異常な音・振動 | ㉒異常なたわみ | ㉓変形・欠損
㉑異常な音・振動 | e |  |  |  | 斜張橋[塔部水平材] | ①腐食 | ②亀裂 | ③ゆるみ・脱落 | ④破断 | ⑤防食機能の劣化 | ⑥ひびわれ | ⑦剥離・鉄筋露出 | ⑧漏水・遊離石灰 | ⑩補修・補強材の損傷 | ⑫うき | ⑬遊間の異常 | ⑰その他 | ⑱定着部の異常 | ⑲変色・劣化 | ⑳漏水・滞水 | ㉑異常な音・振動 | ㉒異常なたわみ | ㉓変形・欠損
㉒異常なたわみ | e |  |  |  | 斜張橋[塔部斜材] | ①腐食 | ②亀裂 | ③ゆるみ・脱落 | ④破断 | ⑤防食機能の劣化 | ⑥ひびわれ | ⑦剥離・鉄筋露出 | ⑧漏水・遊離石灰 | ⑩補修・補強材の損傷 | ⑫うき | ⑬遊間の異常 | ⑰その他 | ⑱定着部の異常 | ⑲変色・劣化 | ⑳漏水・滞水 | ㉑異常な音・振動 | ㉒異常なたわみ | ㉓変形・欠損
㉓変形・欠損 | c | e |  |  | 外ケーブル | ①腐食 | ②亀裂 | ③ゆるみ・脱落 | ④破断 | ⑤防食機能の劣化 | ⑥ひびわれ | ⑦剥離・鉄筋露出 | ⑧漏水・遊離石灰 | ⑩補修・補強材の損傷 | ⑫うき | ⑬遊間の異常 | ⑰その他 | ⑱定着部の異常 | ⑲変色・劣化 | ⑳漏水・滞水 | ㉑異常な音・振動 | ㉒異常なたわみ | ㉓変形・欠損
㉔土砂詰まり | e |  |  |  | 上部工[その他] | ①腐食 | ②亀裂 | ③ゆるみ・脱落 | ④破断 | ⑤防食機能の劣化 | ⑥ひびわれ | ⑦剥離・鉄筋露出 | ⑧漏水・遊離石灰 | ⑨抜け落ち | ⑩補修・補強材の損傷 | ⑪床版ひびわれ | ⑫うき | ⑬遊間の異常 | ⑭路面の凹凸 | ⑮舗装の異常 | ⑯支承部の機能障害 | ⑰その他 | ⑱定着部の異常 | ⑲変色・劣化 | ⑳漏水・滞水 | ㉑異常な音・振動 | ㉒異常なたわみ | ㉓変形・欠損 | ㉔土砂詰まり | ㉕沈下・移動・傾斜 | ㉖洗掘
㉕沈下・移動・傾斜 | e |  |  |  | 橋脚[柱部・壁部] | ①腐食 | ②亀裂 | ③ゆるみ・脱落 | ④破断 | ⑤防食機能の劣化 | ⑥ひびわれ | ⑦剥離・鉄筋露出 | ⑧漏水・遊離石灰 | ⑩補修・補強材の損傷 | ⑫うき | ⑰その他 | ⑱定着部の異常 | ⑲変色・劣化 | ⑳漏水・滞水 | ㉑異常な音・振動 | ㉒異常なたわみ | ㉓変形・欠損 | ㉕沈下・移動・傾斜
㉖洗掘 | c | e |  |  | 橋脚[梁部] | ①腐食 | ②亀裂 | ③ゆるみ・脱落 | ④破断 | ⑤防食機能の劣化 | ⑥ひびわれ | ⑦剥離・鉄筋露出 | ⑧漏水・遊離石灰 | ⑩補修・補強材の損傷 | ⑫うき | ⑰その他 | ⑱定着部の異常 | ⑲変色・劣化 | ⑳漏水・滞水 | ㉑異常な音・振動 | ㉒異常なたわみ | ㉓変形・欠損 | ㉕沈下・移動・傾斜
[5 empty] | 橋脚[隅角部・接合部] | ①腐食 | ②亀裂 | ③ゆるみ・脱落 | ④破断 | ⑤防食機能の劣化 | ⑥ひびわれ | ⑦剥離・鉄筋露出 | ⑧漏水・遊離石灰 | ⑩補修・補強材の損傷 | ⑫うき | ⑰その他 | ⑱定着部の異常 | ⑲変色・劣化 | ⑳漏水・滞水 | ㉑異常な音・振動 | ㉒異常なたわみ | ㉓変形・欠損 | ㉕沈下・移動・傾斜
劣化要因 |  |  |  |  | 橋脚[その他] | ①腐食 | ②亀裂 | ③ゆるみ・脱落 | ④破断 | ⑤防食機能の劣化 | ⑥ひびわれ | ⑦剥離・鉄筋露出 | ⑧漏水・遊離石灰 | ⑩補修・補強材の損傷 | ⑫うき | ⑰その他 | ⑱定着部の異常 | ⑲変色・劣化 | ⑳漏水・滞水 | ㉑異常な音・振動 | ㉒異常なたわみ | ㉓変形・欠損 | ㉕沈下・移動・傾斜
疲労 |  |  |  |  | 橋台[胸壁] | ①腐食 | ②亀裂 | ③ゆるみ・脱落 | ④破断 | ⑤防食機能の劣化 | ⑥ひびわれ | ⑦剥離・鉄筋露出 | ⑧漏水・遊離石灰 | ⑩補修・補強材の損傷 | ⑫うき | ⑰その他 | ⑱定着部の異常 | ⑲変色・劣化 | ⑳漏水・滞水 | ㉑異常な音・振動 | ㉒異常なたわみ | ㉓変形・欠損 | ㉕沈下・移動・傾斜
材料劣化 |  |  |  |  | 橋台[竪壁] | ①腐食 | ②亀裂 | ③ゆるみ・脱落 | ④破断 | ⑤防食機能の劣化 | ⑥ひびわれ | ⑦剥離・鉄筋露出 | ⑧漏水・遊離石灰 | ⑩補修・補強材の損傷 | ⑫うき | ⑰その他 | ⑱定着部の異常 | ⑲変色・劣化 | ⑳漏水・滞水 | ㉑異常な音・振動 | ㉒異常なたわみ | ㉓変形・欠損 | ㉕沈下・移動・傾斜
塩害 |  |  |  |  | 橋台[その他] | ①腐食 | ②亀裂 | ③ゆるみ・脱落 | ④破断 | ⑤防食機能の劣化 | ⑥ひびわれ | ⑦剥離・鉄筋露出 | ⑧漏水・遊離石灰 | ⑩補修・補強材の損傷 | ⑫うき | ⑰その他 | ⑱定着部の異常 | ⑲変色・劣化 | ⑳漏水・滞水 | ㉑異常な音・振動 | ㉒異常なたわみ | ㉓変形・欠損 | ㉕沈下・移動・傾斜
凍害 |  |  |  |  | 橋台[翼壁] | ①腐食 | ②亀裂 | ③ゆるみ・脱落 | ④破断 | ⑤防食機能の劣化 | ⑥ひびわれ | ⑦剥離・鉄筋露出 | ⑧漏水・遊離石灰 | ⑩補修・補強材の損傷 | ⑫うき | ⑰その他 | ⑱定着部の異常 | ⑲変色・劣化 | ⑳漏水・滞水 | ㉑異常な音・振動 | ㉒異常なたわみ | ㉓変形・欠損 | ㉕沈下・移動・傾斜
アルカリシリカ反応 |  |  |  |  | 側壁 | ①腐食 | ②亀裂 | ③ゆるみ・脱落 | ④破断 | ⑤防食機能の劣化 | ⑥ひびわれ | ⑦剥離・鉄筋露出 | ⑧漏水・遊離石灰 | ⑩補修・補強材の損傷 | ⑫うき | ⑰その他 | ⑱定着部の異常 | ⑲変色・劣化 | ⑳漏水・滞水 | ㉑異常な音・振動 | ㉒異常なたわみ | ㉓変形・欠損 | ㉕沈下・移動・傾斜
中性化 |  |  |  |  | フーチング | ①腐食 | ②亀裂 | ⑤防食機能の劣化 | ⑥ひびわれ | ⑦剥離・鉄筋露出 | ⑰その他 | ㉕沈下・移動・傾斜 | ㉖洗掘
その他（想定外の荷重） |  |  |  |  | 基礎[その他] | ①腐食 | ②亀裂 | ⑤防食機能の劣化 | ⑥ひびわれ | ⑦剥離・鉄筋露出 | ⑰その他 | ㉕沈下・移動・傾斜 | ㉖洗掘
その他（衝突） |  |  |  |  | 支承部本体 | ①腐食 | ②亀裂 | ③ゆるみ・脱落 | ④破断 | ⑤防食機能の劣化 | ⑬遊間の異常 | ⑯支承部の機能障害 | ⑰その他 | ⑲変色・劣化 | ⑳漏水・滞水 | ㉑異常な音・振動 | ㉓変形・欠損 | ㉔土砂詰まり | ㉕沈下・移動・傾斜
その他（偏土圧・圧蜜沈下） |  |  |  |  | アンカーボルト | ①腐食 | ②亀裂 | ③ゆるみ・脱落 | ④破断 | ⑤防食機能の劣化 | ⑰その他 | ㉓変形・欠損
その他（洗堀・浸食） |  |  |  |  | 落橋防止システム | ①腐食 | ②亀裂 | ③ゆるみ・脱落 | ④破断 | ⑤防食機能の劣化 | ⑥ひびわれ | ⑦剥離・鉄筋露出 | ⑧漏水・遊離石灰 | ⑫うき | ⑬遊間の異常 | ⑰その他 | ⑲変色・劣化 | ㉑異常な音・振動 | ㉒異常なたわみ | ㉓変形・欠損 | ㉔土砂詰まり
その他（地震） |  |  |  |  | 支承部[その他] | ①腐食 | ②亀裂 | ③ゆるみ・脱落 | ④破断 | ⑤防食機能の劣化 | ⑥ひびわれ | ⑦剥離・鉄筋露出 | ⑧漏水・遊離石灰 | ⑨抜け落ち | ⑩補修・補強材の損傷 | ⑪床版ひびわれ | ⑫うき | ⑬遊間の異常 | ⑭路面の凹凸 | ⑮舗装の異常 | ⑯支承部の機能障害 | ⑰その他 | ⑱定着部の異常 | ⑲変色・劣化 | ⑳漏水・滞水 | ㉑異常な音・振動 | ㉒異常なたわみ | ㉓変形・欠損 | ㉔土砂詰まり | ㉕沈下・移動・傾斜 | ㉖洗掘
その他（乾燥収縮・温度応力） |  |  |  |  | 沓座モルタル | ⑥ひびわれ | ⑦剥離・鉄筋露出 | ⑫うき | ⑰その他 | ⑳漏水・滞水 | ㉓変形・欠損
その他（科学的腐食） |  |  |  |  | 台座モルタル | ⑥ひびわれ | ⑦剥離・鉄筋露出 | ⑫うき | ⑰その他 | ⑳漏水・滞水 | ㉓変形・欠損
その他（品質の経年劣化） |  |  |  |  | 高欄 | ①腐食 | ②亀裂 | ③ゆるみ・脱落 | ④破断 | ⑤防食機能の劣化 | ⑥ひびわれ | ⑦剥離・鉄筋露出 | ⑧漏水・遊離石灰 | ⑩補修・補強材の損傷 | ⑫うき | ⑰その他 | ⑲変色・劣化 | ㉓変形・欠損
その他（製作・施工不良） |  |  |  |  | 防護柵 | ①腐食 | ②亀裂 | ③ゆるみ・脱落 | ④破断 | ⑤防食機能の劣化 | ⑥ひびわれ | ⑦剥離・鉄筋露出 | ⑧漏水・遊離石灰 | ⑩補修・補強材の損傷 | ⑫うき | ⑰その他 | ⑲変色・劣化 | ㉓変形・欠損
その他（防水・排水不良） |  |  |  |  | 地覆 | ①腐食 | ②亀裂 | ③ゆるみ・脱落 | ④破断 | ⑤防食機能の劣化 | ⑥ひびわれ | ⑦剥離・鉄筋露出 | ⑧漏水・遊離石灰 | ⑩補修・補強材の損傷 | ⑫うき | ⑰その他 | ⑲変色・劣化 | ㉓変形・欠損
その他（構造形式・形状不良） |  |  |  |  | 中央分離帯 | ①腐食 | ②亀裂 | ③ゆるみ・脱落 | ④破断 | ⑤防食機能の劣化 | ⑥ひびわれ | ⑦剥離・鉄筋露出 | ⑧漏水・遊離石灰 | ⑩補修・補強材の損傷 | ⑫うき | ⑰その他 | ⑲変色・劣化 | ㉓変形・欠損
不明 |  |  |  |  | 伸縮装置 | ①腐食 | ②亀裂 | ③ゆるみ・脱落 | ④破断 | ⑤防食機能の劣化 | ⑥ひびわれ | ⑫うき | ⑬遊間の異常 | ⑭路面の凹凸 | ⑰その他 | ⑲変色・劣化 | ⑳漏水・滞水 | ㉑異常な音・振動 | ㉓変形・欠損 | ㉔土砂詰まり
[5 empty] | 遮音装置 | ①腐食 | ②亀裂 | ③ゆるみ・脱落 | ④破断 | ⑤防食機能の劣化 | ⑰その他 | ⑲変色・劣化 | ㉓変形・欠損
[5 empty] | 照明装置 | ①腐食 | ②亀裂 | ③ゆるみ・脱落 | ④破断 | ⑤防食機能の劣化 | ⑰その他 | ⑲変色・劣化 | ㉓変形・欠損
[5 empty] | 標識 | ①腐食 | ②亀裂 | ③ゆるみ・脱落 | ④破断 | ⑤防食機能の劣化 | ⑰その他 | ⑲変色・劣化 | ㉓変形・欠損
[5 empty] | 縁石 | ⑥ひびわれ | ⑦剥離・鉄筋露出 | ⑧漏水・遊離石灰 | ⑫うき | ⑰その他 | ⑲変色・劣化 | ㉓変形・欠損
[5 empty] | 舗装 | ⑭路面の凹凸 | ⑮舗装の異常 | ⑰その他 | ㉔土砂詰まり
[5 empty] | 排水ます | ①腐食 | ④破断 | ⑤防食機能の劣化 | ⑰その他 | ⑲変色・劣化 | ⑳漏水・滞水 | ㉓変形・欠損 | ㉔土砂詰まり
[5 empty] | 排水管 | ①腐食 | ④破断 | ⑤防食機能の劣化 | ⑰その他 | ⑲変色・劣化 | ⑳漏水・滞水 | ㉓変形・欠損 | ㉔土砂詰まり
[5 empty] | 排水施設[その他] | ①腐食 | ④破断 | ⑤防食機能の劣化 | ⑰その他 | ⑲変色・劣化 | ⑳漏水・滞水 | ㉓変形・欠損 | ㉔土砂詰まり
[5 empty] | 点検施設 | ①腐食 | ④破断 | ⑤防食機能の劣化 | ⑰その他 | ⑲変色・劣化 | ⑳漏水・滞水 | ㉓変形・欠損 | ㉔土砂詰まり | ㉓変形・欠損
[5 empty] | 添架物 | ①腐食 | ②亀裂 | ③ゆるみ・脱落 | ④破断 | ⑤防食機能の劣化 | ⑰その他 | ㉑異常な音・振動 | ㉒異常なたわみ | ㉓変形・欠損
[5 empty] | 袖擁壁 | ⑥ひびわれ | ⑦剥離・鉄筋露出 | ⑧漏水・遊離石灰 | ⑫うき | ⑰その他 | ⑲変色・劣化 | ㉓変形・欠損 | ㉕沈下・移動・傾斜
[5 empty] | 振興局 | 土木センター
[5 empty] | 盛岡広域振興局土木部 | 岩手土木センター
[5 empty] | 県南広域振興局土木部 | 花巻土木センター | 北上土木センター | 北上土木センター 西和賀出張所 | 一関土木センター | 千厩土木センター | 遠野土木センター
[5 empty] | 県北広域振興局土木部 | 二戸土木センター
[5 empty] | 沿岸広域振興局土木部 | 大船渡土木センター | 大船渡土木センター 住田整備事務所 | 宮古土木センター | 岩泉土木センター